## 主配电主元件清单
设备编号 | 9#厂房-AAN1-01 |  | 柜型 | BlokSeT
外形尺寸 | 1200mm*1200mm*2200mm |  | 数量 | 1
柜号 | 元器件名称 | 型号及规格 | 单位 | 数量 | 生产厂家 | 长交期
AAN1-01 | 框架断路器本体 | MT50 H1 3P | 台 | 1 | 施耐德电气
AAN1-01 | 断路器脱扣单元 | MIC 6.0 D | 只 | 1 | 施耐德电气
AAN1-01 | SPD断路器 | iSCB1 25L2 4P | 只 | 1 | 施耐德电气
AAN1-01 | 浪涌保护器 | iPRF1 12.5r 3P+N | 只 | 1 | 施耐德电气
AAN1-01 | 多功能表 | PM5350P | 只 | 1 | 施耐德电气 | 64
AAN1-01 | 微型断路器 | iC65H 2P C16A | 只 | 2 | 施耐德电气 | 9
AAN1-01 | 微型断路器 | iC65H 3P C32A | 只 | 2 | 施耐德电气 | 9
AAN1-01 | 测量电流互感器 | 5000/5A | 只 | 6 | 国产
AAN1-01 | 温湿度控制器 | ATH48G-11 | 只 | 1 | 国优产品 | 0
AAN1-01 | 熔断器 | NGT 00 4~160A | 只 | 12 | 茗熔
AAN1-01 | 主母线 | 5000A | 套 | 1 | 施耐德成套
AAN1-01 | 柜体 | BlokSeT | 台 | 1 | 施耐德电气
设备编号 | 9#厂房-AAN1-02 |  | 柜型 | BlokSeT
外形尺寸 | 700mm*1200mm*2200mm |  | 数量 | 1
柜号 | 元器件名称 | 型号及规格 | 单位 | 数量 | 生产厂家 | 长交期
AAN1-02 | 框架断路器本体 | MT40 H1 3P | 台 | 1 | 施耐德电气
AAN1-02 | 断路器脱扣单元 | MIC 5.0 E | 只 | 1 | 施耐德电气
AAN1-02 | 多功能表 | PM4101 | 只 | 1 | 施耐德电气 | 30
AAN1-02 | 测量电流互感器 | 4000/5A | 只 | 3 | 国产
AAN1-02 | 温湿度控制器 | ATH48G-11 | 只 | 1 | 国优产品 | 0
AAN1-02 | 主母线 | 5000A | 套 | 1 | 施耐德成套
AAN1-02 | 柜体 | BlokSeT | 台 | 1 | 施耐德电气
设备编号 | 9#厂房-AAN1-03-1 |  | 柜型 | BlokSeT
外形尺寸 | 800mm*1200mm*2200mm |  | 数量 | 1
柜号 | 元器件名称 | 型号及规格 | 单位 | 数量 | 生产厂家 | 长交期
AAN1-03-1 | 熔断器隔离开关 | GSD 800 3P | 只 | 1 | 施耐德电气 | 78
AAN1-03-1 | SVG | 甲供SVG | 台 | 1 | 甲供 | 0
AAN1-03-1 | 多功能表 | PM4101 | 只 | 1 | 施耐德电气 | 30
AAN1-03-1 | 测量电流互感器 | SD-0.66-285III-C 5000/5 | 只 | 3 | 国产
AAN1-03-1 | 测量电流互感器 | 800/5A | 只 | 3 | 国产
AAN1-03-1 | 温湿度控制器 | ATH48G-11 | 只 | 1 | 国优产品 | 0
AAN1-03-1 | 熔断器 | NH 4 800A gG | 只 | 3 | 茗熔
AAN1-03-1 | 主母线 | 5000A | 套 | 1 | 施耐德成套
AAN1-03-1 | 柜体 | BlokSeT | 台 | 1 | 施耐德电气
设备编号 | 9#厂房-AAN1-03-2 |  | 柜型 | BlokSeT
外形尺寸 | 800mm*1200mm*2200mm |  | 数量 | 1
柜号 | 元器件名称 | 型号及规格 | 单位 | 数量 | 生产厂家 | 长交期
AAN1-03-2 | 熔断器隔离开关 | GSD 1250 3P | 只 | 1 | 施耐德电气 | 20
AAN1-03-2 | SVG | 甲供SVG | 台 | 1 | 甲供 | 0
AAN1-03-2 | 多功能表 | PM4101 | 只 | 1 | 施耐德电气 | 30
AAN1-03-2 | 测量电流互感器 | SD-0.66-285III-C 5000/5 | 只 | 3 | 国产
AAN1-03-2 | 测量电流互感器 | 800/5A | 只 | 3 | 国产
AAN1-03-2 | 温湿度控制器 | ATH48G-11 | 只 | 1 | 国优产品 | 0
AAN1-03-2 | 熔断器 | NH 4 800A gG | 只 | 3 | 茗熔
AAN1-03-2 | 主母线 | 5000A | 套 | 1 | 施耐德成套
AAN1-03-2 | 柜体 | BlokSeT | 台 | 1 | 施耐德电气
设备编号 | 9#厂房-AAN1-04 |  | 柜型 | BlokSeT
外形尺寸 | 800mm*1200mm*2200mm |  | 数量 | 1
柜号 | 元器件名称 | 型号及规格 | 单位 | 数量 | 生产厂家 | 长交期
AAN1-04 | 熔断器隔离开关 | GSD 1250 3P | 只 | 1 | 施耐德电气 | 20
AAN1-04 | 有源滤波器 | 甲供有源滤波器 | 台 | 1 | 甲供 | 0
AAN1-04 | 多功能表 | PM4101 | 只 | 1 | 施耐德电气 | 30
AAN1-04 | 测量电流互感器 | 1250/5A | 只 | 1 | 国产
AAN1-04 | 温湿度控制器 | ATH48G-11 | 只 | 1 | 国优产品 | 0
AAN1-04 | 熔断器 | NH 4 800A gG | 只 | 3 | 茗熔
AAN1-04 | 主母线 | 5000A | 套 | 1 | 施耐德成套
AAN1-04 | 柜体 | BlokSeT | 台 | 1 | 施耐德电气
设备编号 | 9#厂房-AAN1-05 |  | 柜型 | BlokSeT
外形尺寸 | 800mm*1200mm*2200mm |  | 数量 | 1
柜号 | 元器件名称 | 型号及规格 | 单位 | 数量 | 生产厂家 | 长交期
AAN1-05 | 框架断路器本体 | MT16 H1 3P | 台 | 2 | 施耐德电气
AAN1-05 | 断路器脱扣单元 | MIC 5.0 E | 只 | 2 | 施耐德电气
AAN1-05 | 多功能表 | PM4101 | 只 | 2 | 施耐德电气 | 30
AAN1-05 | 测量电流互感器 | 1600/5A | 只 | 6 | 国产
AAN1-05 | 温湿度控制器 | ATH48G-11 | 只 | 1 | 国优产品 | 0
AAN1-05 | 主母线 | 5000A | 套 | 1 | 施耐德成套
AAN1-05 | 柜体 | BlokSeT | 台 | 1 | 施耐德电气
设备编号 | 9#厂房-AAN1-06 |  | 柜型 | BlokSeT
外形尺寸 | 800mm*1200mm*2200mm |  | 数量 | 1
柜号 | 元器件名称 | 型号及规格 | 单位 | 数量 | 生产厂家 | 长交期
AAN1-06 | 框架断路器本体 | MT16 H1 3P | 台 | 2 | 施耐德电气
AAN1-06 | 断路器脱扣单元 | MIC 5.0 E | 只 | 2 | 施耐德电气
AAN1-06 | 多功能表 | PM4101 | 只 | 2 | 施耐德电气 | 30
AAN1-06 | 测量电流互感器 | 1600/5A | 只 | 6 | 国产
AAN1-06 | 温湿度控制器 | ATH48G-11 | 只 | 1 | 国优产品 | 0
AAN1-06 | 主母线 | 5000A | 套 | 1 | 施耐德成套
AAN1-06 | 柜体 | BlokSeT | 台 | 1 | 施耐德电气
设备编号 | 9#厂房-AAN1-07 |  | 柜型 | BlokSeT
外形尺寸 | 800mm*1200mm*2200mm |  | 数量 | 1
柜号 | 元器件名称 | 型号及规格 | 单位 | 数量 | 生产厂家 | 长交期
AAN1-07 | 框架断路器本体 | MT10 N1a SG 3P | 台 | 2 | 施耐德电气
AAN1-07 | 框架断路器本体 | MT10 N1a SG 4P | 台 | 1 | 施耐德电气
AAN1-07 | 断路器脱扣单元 | MIC 5.0 E | 只 | 3 | 施耐德电气
AAN1-07 | 多功能表 | PM4101 | 只 | 3 | 施耐德电气 | 30
AAN1-07 | 测量电流互感器 | 1000/5A | 只 | 9 | 国产
AAN1-07 | 温湿度控制器 | ATH48G-11 | 只 | 1 | 国优产品 | 0
AAN1-07 | 主母线 | 5000A | 套 | 1 | 施耐德成套
AAN1-07 | 柜体 | BlokSeT | 台 | 1 | 施耐德电气
设备编号 | 9#厂房-AAN1-08 |  | 柜型 | BlokSeT
外形尺寸 | 600mm*1200mm*2200mm |  | 数量 | 1
柜号 | 元器件名称 | 型号及规格 | 单位 | 数量 | 生产厂家 | 长交期
AAN1-08 | 塑壳断路器160A | NSX160H TM160D 3P3D P | 只 | 1 | 施耐德电气 | 6
AAN1-08 | 塑壳断路器250A | NSX250H TM250D 3P3D P | 只 | 1 | 施耐德电气 | 6
AAN1-08 | 塑壳断路器400A | NSX400H Mic2.3 400A 3P3D P | 只 | 5 | 施耐德电气 | 6
AAN1-08 | 多功能表 | PM4101 | 只 | 7 | 施耐德电气 | 30
AAN1-08 | 测量电流互感器 | 400/5A | 只 | 15 | 国产
AAN1-08 | 测量电流互感器 | 250/5A | 只 | 3 | 国产
AAN1-08 | 测量电流互感器 | 150/5A | 只 | 3 | 国产
AAN1-08 | 温湿度控制器 | ATH48G-11 | 只 | 1 | 国优产品 | 0
AAN1-08 | 主母线 | 5000A | 套 | 1 | 施耐德成套
AAN1-08 | 柜体 | BlokSeT | 台 | 1 | 施耐德电气
设备编号 | 9#厂房-AAN1-09 |  | 柜型 | BlokSeT
外形尺寸 | 600mm*1200mm*2200mm |  | 数量 | 1
柜号 | 元器件名称 | 型号及规格 | 单位 | 数量 | 生产厂家 | 长交期
AAN1-09 | 塑壳断路器100A | NSX100H TM100D 3P3D P | 只 | 1 | 施耐德电气 | 6
AAN1-09 | 塑壳断路器160A | NSX160H TM160D 3P3D P | 只 | 7 | 施耐德电气 | 6
AAN1-09 | 塑壳断路器250A | NSX250H TM250D 3P3D P | 只 | 2 | 施耐德电气 | 6
AAN1-09 | 多功能表 | PM4101 | 只 | 10 | 施耐德电气 | 30
AAN1-09 | 测量电流互感器 | 250/5A | 只 | 6 | 国产
AAN1-09 | 测量电流互感器 | 150/5A | 只 | 21 | 国产
AAN1-09 | 测量电流互感器 | 100/5A | 只 | 3 | 国产
AAN1-09 | 温湿度控制器 | ATH48G-11 | 只 | 1 | 国优产品 | 0
AAN1-09 | 主母线 | 5000A | 套 | 1 | 施耐德成套
AAN1-09 | 柜体 | BlokSeT | 台 | 1 | 施耐德电气
设备编号 | 9#厂房-BAN2-01 |  | 柜型 | BlokSeT
外形尺寸 | 1200mm*1200mm*2200mm |  | 数量 | 1
柜号 | 元器件名称 | 型号及规格 | 单位 | 数量 | 生产厂家 | 长交期
BAN2-01 | 框架断路器本体 | MT50 H1 3P | 台 | 1 | 施耐德电气
BAN2-01 | 断路器脱扣单元 | MIC 6.0 D | 只 | 1 | 施耐德电气
BAN2-01 | SPD断路器 | iSCB1 25L2 4P | 只 | 1 | 施耐德电气
BAN2-01 | 浪涌保护器 | iPRF1 12.5r 3P+N | 只 | 1 | 施耐德电气
BAN2-01 | 多功能表 | PM5350P | 只 | 1 | 施耐德电气 | 64
BAN2-01 | 微型断路器 | iC65H 2P C16A | 只 | 2 | 施耐德电气 | 9
BAN2-01 | 微型断路器 | iC65H 3P C32A | 只 | 2 | 施耐德电气 | 9
BAN2-01 | 测量电流互感器 | 5000/5A | 只 | 6 | 国产
BAN2-01 | 温湿度控制器 | ATH48G-11 | 只 | 1 | 国优产品 | 0
BAN2-01 | 熔断器 | NGT 00 4~160A | 只 | 12 | 茗熔
BAN2-01 | 主母线 | 5000A | 套 | 1 | 施耐德成套
BAN2-01 | 柜体 | BlokSeT | 台 | 1 | 施耐德电气
设备编号 | 9#厂房-BAN2-02 |  | 柜型 | BlokSeT
外形尺寸 | 700mm*1200mm*2200mm |  | 数量 | 1
柜号 | 元器件名称 | 型号及规格 | 单位 | 数量 | 生产厂家 | 长交期
BAN2-02 | 框架断路器本体 | MT40 H1 3P | 台 | 1 | 施耐德电气
BAN2-02 | 断路器脱扣单元 | MIC 5.0 E | 只 | 1 | 施耐德电气
BAN2-02 | 多功能表 | PM4101 | 只 | 1 | 施耐德电气 | 30
BAN2-02 | 测量电流互感器 | 4000/5A | 只 | 3 | 国产
BAN2-02 | 温湿度控制器 | ATH48G-11 | 只 | 1 | 国优产品 | 0
BAN2-02 | 主母线 | 5000A | 套 | 1 | 施耐德成套
BAN2-02 | 柜体 | BlokSeT | 台 | 1 | 施耐德电气
设备编号 | 9#厂房-BAN2-03-1 |  | 柜型 | BlokSeT
外形尺寸 | 800mm*1200mm*2200mm |  | 数量 | 1
柜号 | 元器件名称 | 型号及规格 | 单位 | 数量 | 生产厂家 | 长交期
BAN2-03-1 | 熔断器隔离开关 | GSD 800 3P | 只 | 1 | 施耐德电气 | 78
BAN2-03-1 | SVG | 甲供SVG | 台 | 1 | 甲供 | 0
BAN2-03-1 | 多功能表 | PM4101 | 只 | 1 | 施耐德电气 | 30
BAN2-03-1 | 测量电流互感器 | SD-0.66-285III-C 5000/5 | 只 | 3 | 国产
BAN2-03-1 | 测量电流互感器 | 800/5A | 只 | 3 | 国产
BAN2-03-1 | 温湿度控制器 | ATH48G-11 | 只 | 1 | 国优产品 | 0
BAN2-03-1 | 熔断器 | NH 4 800A gG | 只 | 3 | 茗熔
BAN2-03-1 | 主母线 | 5000A | 套 | 1 | 施耐德成套
BAN2-03-1 | 柜体 | BlokSeT | 台 | 1 | 施耐德电气
设备编号 | 9#厂房-BAN2-03-2 |  | 柜型 | BlokSeT
外形尺寸 | 800mm*1200mm*2200mm |  | 数量 | 1
柜号 | 元器件名称 | 型号及规格 | 单位 | 数量 | 生产厂家 | 长交期
BAN2-03-2 | 熔断器隔离开关 | GSD 1250 3P | 只 | 1 | 施耐德电气 | 20
BAN2-03-2 | SVG | 甲供SVG | 台 | 1 | 甲供 | 0
BAN2-03-2 | 多功能表 | PM4101 | 只 | 1 | 施耐德电气 | 30
BAN2-03-2 | 测量电流互感器 | SD-0.66-285III-C 5000/5 | 只 | 3 | 国产
BAN2-03-2 | 测量电流互感器 | 800/5A | 只 | 3 | 国产
BAN2-03-2 | 温湿度控制器 | ATH48G-11 | 只 | 1 | 国优产品 | 0
BAN2-03-2 | 熔断器 | NH 4 800A gG | 只 | 3 | 茗熔
BAN2-03-2 | 主母线 | 5000A | 套 | 1 | 施耐德成套
BAN2-03-2 | 柜体 | BlokSeT | 台 | 1 | 施耐德电气
设备编号 | 9#厂房-BAN2-04 |  | 柜型 | BlokSeT
外形尺寸 | 800mm*1200mm*2200mm |  | 数量 | 1
柜号 | 元器件名称 | 型号及规格 | 单位 | 数量 | 生产厂家 | 长交期
BAN2-04 | 熔断器隔离开关 | GSD 1250 3P | 只 | 1 | 施耐德电气 | 20
BAN2-04 | 有源滤波器 | 甲供有源滤波器 | 台 | 1 | 甲供 | 0
BAN2-04 | 多功能表 | PM4101 | 只 | 1 | 施耐德电气 | 30
BAN2-04 | 测量电流互感器 | 1250/5A | 只 | 1 | 国产
BAN2-04 | 温湿度控制器 | ATH48G-11 | 只 | 1 | 国优产品 | 0
BAN2-04 | 熔断器 | NH 4 800A gG | 只 | 3 | 茗熔
BAN2-04 | 主母线 | 5000A | 套 | 1 | 施耐德成套
BAN2-04 | 柜体 | BlokSeT | 台 | 1 | 施耐德电气
设备编号 | 9#厂房-BAN2-05 |  | 柜型 | BlokSeT
外形尺寸 | 800mm*1200mm*2200mm |  | 数量 | 1
柜号 | 元器件名称 | 型号及规格 | 单位 | 数量 | 生产厂家 | 长交期
BAN2-05 | 框架断路器本体 | MT16 H1 3P | 台 | 2 | 施耐德电气
BAN2-05 | 断路器脱扣单元 | MIC 5.0 E | 只 | 2 | 施耐德电气
BAN2-05 | 多功能表 | PM4101 | 只 | 2 | 施耐德电气 | 30
BAN2-05 | 测量电流互感器 | 1600/5A | 只 | 6 | 国产
BAN2-05 | 温湿度控制器 | ATH48G-11 | 只 | 1 | 国优产品 | 0
BAN2-05 | 主母线 | 5000A | 套 | 1 | 施耐德成套
BAN2-05 | 柜体 | BlokSeT | 台 | 1 | 施耐德电气
设备编号 | 9#厂房-BAN2-06 |  | 柜型 | BlokSeT
外形尺寸 | 800mm*1200mm*2200mm |  | 数量 | 1
柜号 | 元器件名称 | 型号及规格 | 单位 | 数量 | 生产厂家 | 长交期
BAN2-06 | 框架断路器本体 | MT16 H1 3P | 台 | 2 | 施耐德电气
BAN2-06 | 断路器脱扣单元 | MIC 5.0 E | 只 | 2 | 施耐德电气
BAN2-06 | 多功能表 | PM4101 | 只 | 2 | 施耐德电气 | 30
BAN2-06 | 测量电流互感器 | 1600/5A | 只 | 6 | 国产
BAN2-06 | 温湿度控制器 | ATH48G-11 | 只 | 1 | 国优产品 | 0
BAN2-06 | 主母线 | 5000A | 套 | 1 | 施耐德成套
BAN2-06 | 柜体 | BlokSeT | 台 | 1 | 施耐德电气
设备编号 | 9#厂房-BAN2-07 |  | 柜型 | BlokSeT
外形尺寸 | 800mm*1200mm*2200mm |  | 数量 | 1
柜号 | 元器件名称 | 型号及规格 | 单位 | 数量 | 生产厂家 | 长交期
BAN2-07 | 框架断路器本体 | MT08 N1a SG 3P | 台 | 2 | 施耐德电气
BAN2-07 | 框架断路器本体 | MT08 N1a SG 4P | 台 | 1 | 施耐德电气
BAN2-07 | 断路器脱扣单元 | MIC 5.0 E | 只 | 3 | 施耐德电气
BAN2-07 | 多功能表 | PM4101 | 只 | 3 | 施耐德电气 | 30
BAN2-07 | 测量电流互感器 | 800/5A | 只 | 9 | 国产
BAN2-07 | 温湿度控制器 | ATH48G-11 | 只 | 1 | 国优产品 | 0
BAN2-07 | 主母线 | 5000A | 套 | 1 | 施耐德成套
BAN2-07 | 柜体 | BlokSeT | 台 | 1 | 施耐德电气
设备编号 | 9#厂房-BAN2-08 |  | 柜型 | BlokSeT
外形尺寸 | 600mm*1200mm*2200mm |  | 数量 | 1
柜号 | 元器件名称 | 型号及规格 | 单位 | 数量 | 生产厂家 | 长交期
BAN2-08 | 塑壳断路器250A | NSX250H TM250D 3P3D P | 只 | 2 | 施耐德电气 | 6
BAN2-08 | 塑壳断路器400A | NSX400H Mic2.3 400A 3P3D P | 只 | 5 | 施耐德电气 | 6
BAN2-08 | 多功能表 | PM4101 | 只 | 7 | 施耐德电气 | 30
BAN2-08 | 测量电流互感器 | 400/5A | 只 | 15 | 国产
BAN2-08 | 测量电流互感器 | 250/5A | 只 | 6 | 国产
BAN2-08 | 温湿度控制器 | ATH48G-11 | 只 | 1 | 国优产品 | 0
BAN2-08 | 主母线 | 5000A | 套 | 1 | 施耐德成套
BAN2-08 | 柜体 | BlokSeT | 台 | 1 | 施耐德电气
设备编号 | 9#厂房-BAN2-09 |  | 柜型 | BlokSeT
外形尺寸 | 600mm*1200mm*2200mm |  | 数量 | 1
柜号 | 元器件名称 | 型号及规格 | 单位 | 数量 | 生产厂家 | 长交期
BAN2-09 | 塑壳断路器160A | NSX160H TM160D 3P3D P | 只 | 5 | 施耐德电气 | 6
BAN2-09 | 塑壳断路器250A | NSX250H TM250D 3P3D P | 只 | 1 | 施耐德电气 | 6
BAN2-09 | 塑壳断路器400A | NSX400H Mic2.3 400A 3P3D P | 只 | 2 | 施耐德电气 | 6
BAN2-09 | 塑壳断路器630A | NSX630H Mic2.3 630A 3P3D P | 只 | 1 | 施耐德电气 | 6
BAN2-09 | 多功能表 | PM4101 | 只 | 9 | 施耐德电气 | 30
BAN2-09 | 测量电流互感器 | 600/5A | 只 | 3 | 国产
BAN2-09 | 测量电流互感器 | 400/5A | 只 | 6 | 国产
BAN2-09 | 测量电流互感器 | 250/5A | 只 | 3 | 国产
BAN2-09 | 测量电流互感器 | 150/5A | 只 | 15 | 国产
BAN2-09 | 温湿度控制器 | ATH48G-11 | 只 | 1 | 国优产品 | 0
BAN2-09 | 主母线 | 5000A | 套 | 1 | 施耐德成套
BAN2-09 | 柜体 | BlokSeT | 台 | 1 | 施耐德电气
设备编号 | 9#厂房-AAN3-01 |  | 柜型 | BlokSeT
外形尺寸 | 700mm*1200mm*2200mm |  | 数量 | 1
柜号 | 元器件名称 | 型号及规格 | 单位 | 数量 | 生产厂家 | 长交期
AAN3-01 | 框架断路器本体 | MT32 H1 3P | 台 | 1 | 施耐德电气
AAN3-01 | 断路器脱扣单元 | MIC 6.0 D | 只 | 1 | 施耐德电气
AAN3-01 | SPD断路器 | iSCB1 25L2 4P | 只 | 1 | 施耐德电气
AAN3-01 | 浪涌保护器 | iPRF1 12.5r 3P+N | 只 | 1 | 施耐德电气
AAN3-01 | 多功能表 | PM5350P | 只 | 1 | 施耐德电气 | 64
AAN3-01 | 微型断路器 | iC65H 2P C16A | 只 | 2 | 施耐德电气 | 9
AAN3-01 | 微型断路器 | iC65H 3P C32A | 只 | 2 | 施耐德电气 | 9
AAN3-01 | 测量电流互感器 | 3000/5A | 只 | 6 | 国产
AAN3-01 | 温湿度控制器 | ATH48G-11 | 只 | 1 | 国优产品 | 0
AAN3-01 | 熔断器 | NGT 00 4~160A | 只 | 12 | 茗熔
AAN3-01 | 主母线 | 3200A | 套 | 1 | 施耐德成套
AAN3-01 | 柜体 | BlokSeT | 台 | 1 | 施耐德电气
设备编号 | 9#厂房-AAN3-02 |  | 柜型 | BlokSeT
外形尺寸 | 800mm*1200mm*2200mm |  | 数量 | 1
柜号 | 元器件名称 | 型号及规格 | 单位 | 数量 | 生产厂家 | 长交期
AAN3-02 | 熔断器隔离开关 | GSD 630 3P | 只 | 1 | 施耐德电气 | 78
AAN3-02 | SVG | 甲供SVG | 台 | 1 | 甲供 | 0
AAN3-02 | 多功能表 | PM4101 | 只 | 1 | 施耐德电气 | 30
AAN3-02 | 测量电流互感器 | SD-0.66-285III-C 5000/5 | 只 | 3 | 国产
AAN3-02 | 测量电流互感器 | 600/5A | 只 | 3 | 国产
AAN3-02 | 温湿度控制器 | ATH48G-11 | 只 | 1 | 国优产品 | 0
AAN3-02 | 熔断器 | NH 3 315~630A gG | 只 | 3 | 茗熔
AAN3-02 | 主母线 | 3200A | 套 | 1 | 施耐德成套
AAN3-02 | 柜体 | BlokSeT | 台 | 1 | 施耐德电气
设备编号 | 9#厂房-AAN3-03 |  | 柜型 | BlokSeT
外形尺寸 | 400mm*1200mm*2200mm |  | 数量 | 1
柜号 | 元器件名称 | 型号及规格 | 单位 | 数量 | 生产厂家 | 长交期
AAN3-03 | 框架断路器本体 | MT10 N1a SG 3P | 台 | 2 | 施耐德电气
AAN3-03 | 断路器脱扣单元 | MIC 5.0 E | 只 | 2 | 施耐德电气
AAN3-03 | 多功能表 | PM4101 | 只 | 2 | 施耐德电气 | 30
AAN3-03 | 测量电流互感器 | 1000/5A | 只 | 6 | 国产
AAN3-03 | 温湿度控制器 | ATH48G-11 | 只 | 1 | 国优产品 | 0
AAN3-03 | 主母线 | 3200A | 套 | 1 | 施耐德成套
AAN3-03 | 柜体 | BlokSeT | 台 | 1 | 施耐德电气
设备编号 | 9#厂房-AAN3-04 |  | 柜型 | BlokSeT
外形尺寸 | 400mm*1200mm*2200mm |  | 数量 | 1
柜号 | 元器件名称 | 型号及规格 | 单位 | 数量 | 生产厂家 | 长交期
AAN3-04 | 框架断路器本体 | MT12 N1a SG 3P | 台 | 1 | 施耐德电气
AAN3-04 | 框架断路器本体 | MT10 N1a SG 3P | 台 | 1 | 施耐德电气
AAN3-04 | 断路器脱扣单元 | MIC 5.0 E | 只 | 2 | 施耐德电气
AAN3-04 | 多功能表 | PM4101 | 只 | 2 | 施耐德电气 | 30
AAN3-04 | 测量电流互感器 | 1250/5A | 只 | 3 | 国产
AAN3-04 | 测量电流互感器 | 1000/5A | 只 | 3 | 国产
AAN3-04 | 温湿度控制器 | ATH48G-11 | 只 | 1 | 国优产品 | 0
AAN3-04 | 主母线 | 3200A | 套 | 1 | 施耐德成套
AAN3-04 | 柜体 | BlokSeT | 台 | 1 | 施耐德电气
设备编号 | 9#厂房-AAN3-05 |  | 柜型 | BlokSeT
外形尺寸 | 800mm*1200mm*2200mm |  | 数量 | 1
柜号 | 元器件名称 | 型号及规格 | 单位 | 数量 | 生产厂家 | 长交期
AAN3-05 | 框架断路器本体 | MT12 N1a SG 3P | 台 | 1 | 施耐德电气
AAN3-05 | 框架断路器本体 | MT10 N1a SG 4P | 台 | 1 | 施耐德电气
AAN3-05 | 断路器脱扣单元 | MIC 5.0 E | 只 | 2 | 施耐德电气
AAN3-05 | 多功能表 | PM4101 | 只 | 2 | 施耐德电气 | 30
AAN3-05 | 测量电流互感器 | 1250/5A | 只 | 3 | 国产
AAN3-05 | 测量电流互感器 | 1000/5A | 只 | 3 | 国产
AAN3-05 | 温湿度控制器 | ATH48G-11 | 只 | 1 | 国优产品 | 0
AAN3-05 | 主母线 | 3200A | 套 | 1 | 施耐德成套
AAN3-05 | 柜体 | BlokSeT | 台 | 1 | 施耐德电气
设备编号 | 9#厂房-AAN3-06 |  | 柜型 | BlokSeT
外形尺寸 | 700mm*1200mm*2200mm |  | 数量 | 1
柜号 | 元器件名称 | 型号及规格 | 单位 | 数量 | 生产厂家 | 长交期
AAN3-06 | 框架断路器本体 | MT25 H1 4P | 台 | 1 | 施耐德电气
AAN3-06 | 断路器脱扣单元 | MIC 5.0 E | 只 | 1 | 施耐德电气
AAN3-06 | 多功能表 | PM4101 | 只 | 1 | 施耐德电气 | 30
AAN3-06 | 测量电流互感器 | 2500/5A | 只 | 3 | 国产
AAN3-06 | 温湿度控制器 | ATH48G-11 | 只 | 1 | 国优产品 | 0
AAN3-06 | 主母线 | 3200A | 套 | 1 | 施耐德成套
AAN3-06 | 柜体 | BlokSeT | 台 | 1 | 施耐德电气
设备编号 | 9#厂房-AAN3-07 |  | 柜型 | BlokSeT
外形尺寸 | 700mm*1200mm*2200mm |  | 数量 | 1
柜号 | 元器件名称 | 型号及规格 | 单位 | 数量 | 生产厂家 | 长交期
AAN3-07 | 框架断路器本体 | MT32 H1 3P | 台 | 1 | 施耐德电气
AAN3-07 | 断路器脱扣单元 | MIC 5.0 E | 只 | 1 | 施耐德电气
AAN3-07 | 多功能表 | PM4101 | 只 | 1 | 施耐德电气 | 30
AAN3-07 | 测量电流互感器 | 3000/5A | 只 | 3 | 国产
AAN3-07 | 温湿度控制器 | ATH48G-11 | 只 | 1 | 国优产品 | 0
AAN3-07 | 主母线 | 3200A | 套 | 1 | 施耐德成套
AAN3-07 | 柜体 | BlokSeT | 台 | 1 | 施耐德电气
设备编号 | 9#厂房-BAN4-07 |  | 柜型 | BlokSeT
外形尺寸 | 700mm*1200mm*2200mm |  | 数量 | 1
柜号 | 元器件名称 | 型号及规格 | 单位 | 数量 | 生产厂家 | 长交期
BAN4-07 | 框架断路器本体 | MT32 H1 3P | 台 | 1 | 施耐德电气
BAN4-07 | 断路器脱扣单元 | MIC 5.0 E | 只 | 1 | 施耐德电气
BAN4-07 | 多功能表 | PM4101 | 只 | 1 | 施耐德电气 | 30
BAN4-07 | 测量电流互感器 | 3000/5A | 只 | 3 | 国产
BAN4-07 | 温湿度控制器 | ATH48G-11 | 只 | 1 | 国优产品 | 0
BAN4-07 | 主母线 | 3200A | 套 | 1 | 施耐德成套
BAN4-07 | 柜体 | BlokSeT | 台 | 1 | 施耐德电气
设备编号 | 9#厂房-BAN4-06 |  | 柜型 | BlokSeT
外形尺寸 | 700mm*1200mm*2200mm |  | 数量 | 1
柜号 | 元器件名称 | 型号及规格 | 单位 | 数量 | 生产厂家 | 长交期
BAN4-06 | 框架断路器本体 | MT25 H1 4P | 台 | 1 | 施耐德电气
BAN4-06 | 断路器脱扣单元 | MIC 5.0 E | 只 | 1 | 施耐德电气
BAN4-06 | 多功能表 | PM4101 | 只 | 1 | 施耐德电气 | 30
BAN4-06 | 测量电流互感器 | 2500/5A | 只 | 3 | 国产
BAN4-06 | 温湿度控制器 | ATH48G-11 | 只 | 1 | 国优产品 | 0
BAN4-06 | 主母线 | 3200A | 套 | 1 | 施耐德成套
BAN4-06 | 柜体 | BlokSeT | 台 | 1 | 施耐德电气
设备编号 | 9#厂房-BAN4-05 |  | 柜型 | BlokSeT
外形尺寸 | 600mm*1200mm*2200mm |  | 数量 | 1
柜号 | 元器件名称 | 型号及规格 | 单位 | 数量 | 生产厂家 | 长交期
BAN4-05 | 塑壳断路器100A | NSX100H TM100D 3P3D P | 只 | 1 | 施耐德电气 | 6
BAN4-05 | 塑壳断路器160A | NSX160H TM160D 3P3D P | 只 | 5 | 施耐德电气 | 6
BAN4-05 | 塑壳断路器250A | NSX250H TM250D 3P3D P | 只 | 1 | 施耐德电气 | 6
BAN4-05 | 塑壳断路器400A | NSX400H Mic2.3 400A 3P3D P | 只 | 1 | 施耐德电气 | 6
BAN4-05 | 多功能表 | PM4101 | 只 | 8 | 施耐德电气 | 30
BAN4-05 | 测量电流互感器 | 400/5A | 只 | 3 | 国产
BAN4-05 | 测量电流互感器 | 250/5A | 只 | 3 | 国产
BAN4-05 | 测量电流互感器 | 150/5A | 只 | 15 | 国产
BAN4-05 | 测量电流互感器 | 100/5A | 只 | 3 | 国产
BAN4-05 | 温湿度控制器 | ATH48G-11 | 只 | 1 | 国优产品 | 0
BAN4-05 | 主母线 | 3200A | 套 | 1 | 施耐德成套
BAN4-05 | 柜体 | BlokSeT | 台 | 1 | 施耐德电气
设备编号 | 9#厂房-BAN4-04 |  | 柜型 | BlokSeT
外形尺寸 | 600mm*1200mm*2200mm |  | 数量 | 1
柜号 | 元器件名称 | 型号及规格 | 单位 | 数量 | 生产厂家 | 长交期
BAN4-04 | 框架断路器本体 | MT10 N1a SG 3P | 台 | 1 | 施耐德电气
BAN4-04 | 断路器脱扣单元 | MIC 5.0 E | 只 | 1 | 施耐德电气
BAN4-04 | 塑壳断路器160A | NSX160H TM160D 3P3D P | 只 | 2 | 施耐德电气 | 6
BAN4-04 | 塑壳断路器400A | NSX400H Mic2.3 400A 3P3D P | 只 | 1 | 施耐德电气 | 6
BAN4-04 | 多功能表 | PM4101 | 只 | 4 | 施耐德电气 | 30
BAN4-04 | 测量电流互感器 | 1000/5A | 只 | 3 | 国产
BAN4-04 | 测量电流互感器 | 400/5A | 只 | 3 | 国产
BAN4-04 | 测量电流互感器 | 150/5A | 只 | 6 | 国产
BAN4-04 | 温湿度控制器 | ATH48G-11 | 只 | 1 | 国优产品 | 0
BAN4-04 | 主母线 | 3200A | 套 | 1 | 施耐德成套
BAN4-04 | 柜体 | BlokSeT | 台 | 1 | 施耐德电气
设备编号 | 9#厂房-BAN4-03 |  | 柜型 | BlokSeT
外形尺寸 | 400mm*1200mm*2200mm |  | 数量 | 1
柜号 | 元器件名称 | 型号及规格 | 单位 | 数量 | 生产厂家 | 长交期
BAN4-03 | 框架断路器本体 | MT10 N1a SG 3P | 台 | 2 | 施耐德电气
BAN4-03 | 断路器脱扣单元 | MIC 5.0 E | 只 | 2 | 施耐德电气
BAN4-03 | 多功能表 | PM4101 | 只 | 2 | 施耐德电气 | 30
BAN4-03 | 测量电流互感器 | 1000/5A | 只 | 6 | 国产
BAN4-03 | 温湿度控制器 | ATH48G-11 | 只 | 1 | 国优产品 | 0
BAN4-03 | 主母线 | 3200A | 套 | 1 | 施耐德成套
BAN4-03 | 柜体 | BlokSeT | 台 | 1 | 施耐德电气
设备编号 | 9#厂房-BAN4-02 |  | 柜型 | BlokSeT
外形尺寸 | 800mm*1200mm*2200mm |  | 数量 | 1
柜号 | 元器件名称 | 型号及规格 | 单位 | 数量 | 生产厂家 | 长交期
BAN4-02 | 熔断器隔离开关 | GSD 630 3P | 只 | 1 | 施耐德电气 | 78
BAN4-02 | SVG | 甲供SVG | 台 | 1 | 甲供 | 0
BAN4-02 | 多功能表 | PM4101 | 只 | 1 | 施耐德电气 | 30
BAN4-02 | 测量电流互感器 | SD-0.66-285III-C 5000/5 | 只 | 3 | 国产
BAN4-02 | 测量电流互感器 | 600/5A | 只 | 3 | 国产
BAN4-02 | 温湿度控制器 | ATH48G-11 | 只 | 1 | 国优产品 | 0
BAN4-02 | 熔断器 | NH 3 315~630A gG | 只 | 3 | 茗熔
BAN4-02 | 主母线 | 3200A | 套 | 1 | 施耐德成套
BAN4-02 | 柜体 | BlokSeT | 台 | 1 | 施耐德电气
设备编号 | 9#厂房-BAN4-01 |  | 柜型 | BlokSeT
外形尺寸 | 700mm*1200mm*2200mm |  | 数量 | 1
柜号 | 元器件名称 | 型号及规格 | 单位 | 数量 | 生产厂家 | 长交期
BAN4-01 | 框架断路器本体 | MT32 H1 3P | 台 | 1 | 施耐德电气
BAN4-01 | 断路器脱扣单元 | MIC 6.0 D | 只 | 1 | 施耐德电气
BAN4-01 | SPD断路器 | iSCB1 25L2 4P | 只 | 1 | 施耐德电气
BAN4-01 | 浪涌保护器 | iPRF1 12.5r 3P+N | 只 | 1 | 施耐德电气
BAN4-01 | 多功能表 | PM5350P | 只 | 1 | 施耐德电气 | 64
BAN4-01 | 微型断路器 | iC65H 2P C16A | 只 | 2 | 施耐德电气 | 9
BAN4-01 | 微型断路器 | iC65H 3P C32A | 只 | 2 | 施耐德电气 | 9
BAN4-01 | 测量电流互感器 | 3000/5A | 只 | 6 | 国产
BAN4-01 | 温湿度控制器 | ATH48G-11 | 只 | 1 | 国优产品 | 0
BAN4-01 | 熔断器 | NGT 00 4~160A | 只 | 12 | 茗熔
BAN4-01 | 主母线 | 3200A | 套 | 1 | 施耐德成套
BAN4-01 | 柜体 | BlokSeT | 台 | 1 | 施耐德电气
设备编号 | 9#厂房-AAN5-01 |  | 柜型 | BlokSeT
外形尺寸 | 1200mm*1200mm*2200mm |  | 数量 | 1
柜号 | 元器件名称 | 型号及规格 | 单位 | 数量 | 生产厂家 | 长交期
AAN5-01 | 框架断路器本体 | MT50 H1 3P | 台 | 1 | 施耐德电气
AAN5-01 | 断路器脱扣单元 | MIC 6.0 D | 只 | 1 | 施耐德电气
AAN5-01 | SPD断路器 | iSCB1 25L2 4P | 只 | 1 | 施耐德电气
AAN5-01 | 浪涌保护器 | iPRF1 12.5r 3P+N | 只 | 1 | 施耐德电气
AAN5-01 | 多功能表 | PM5350P | 只 | 1 | 施耐德电气 | 64
AAN5-01 | 微型断路器 | iC65H 2P C16A | 只 | 2 | 施耐德电气 | 9
AAN5-01 | 微型断路器 | iC65H 3P C32A | 只 | 2 | 施耐德电气 | 9
AAN5-01 | 测量电流互感器 | 5000/5A | 只 | 6 | 国产
AAN5-01 | 温湿度控制器 | ATH48G-11 | 只 | 1 | 国优产品 | 0
AAN5-01 | 熔断器 | NGT 00 4~160A | 只 | 12 | 茗熔
AAN5-01 | 主母线 | 5000A | 套 | 1 | 施耐德成套
AAN5-01 | 柜体 | BlokSeT | 台 | 1 | 施耐德电气
设备编号 | 9#厂房-AAN5-02 |  | 柜型 | BlokSeT
外形尺寸 | 800mm*1200mm*2200mm |  | 数量 | 1
柜号 | 元器件名称 | 型号及规格 | 单位 | 数量 | 生产厂家 | 长交期
AAN5-02 | 熔断器隔离开关 | GSD 630 3P | 只 | 1 | 施耐德电气 | 78
AAN5-02 | SVG | 甲供SVG | 台 | 1 | 甲供 | 0
AAN5-02 | 多功能表 | PM4101 | 只 | 1 | 施耐德电气 | 30
AAN5-02 | 测量电流互感器 | SD-0.66-285III-C 5000/5 | 只 | 3 | 国产
AAN5-02 | 测量电流互感器 | 600/5A | 只 | 3 | 国产
AAN5-02 | 温湿度控制器 | ATH48G-11 | 只 | 1 | 国优产品 | 0
AAN5-02 | 熔断器 | NH 3 315~630A gG | 只 | 3 | 茗熔
AAN5-02 | 主母线 | 5000A | 套 | 1 | 施耐德成套
AAN5-02 | 柜体 | BlokSeT | 台 | 1 | 施耐德电气
设备编号 | 9#厂房-AAN5-03 |  | 柜型 | BlokSeT
外形尺寸 | 600mm*1200mm*2200mm |  | 数量 | 1
柜号 | 元器件名称 | 型号及规格 | 单位 | 数量 | 生产厂家 | 长交期
AAN5-03 | 塑壳断路器160A | NSX160H TM160D 3P3D P | 只 | 1 | 施耐德电气 | 6
AAN5-03 | 塑壳断路器250A | NSX250H TM250D 3P3D P | 只 | 2 | 施耐德电气 | 6
AAN5-03 | 塑壳断路器400A | NSX400H Mic2.3 400A 3P3D P | 只 | 3 | 施耐德电气 | 6
AAN5-03 | 多功能表 | PM4101 | 只 | 6 | 施耐德电气 | 30
AAN5-03 | 测量电流互感器 | 400/5A | 只 | 9 | 国产
AAN5-03 | 测量电流互感器 | 250/5A | 只 | 6 | 国产
AAN5-03 | 测量电流互感器 | 150/5A | 只 | 3 | 国产
AAN5-03 | 温湿度控制器 | ATH48G-11 | 只 | 1 | 国优产品 | 0
AAN5-03 | 主母线 | 5000A | 套 | 1 | 施耐德成套
AAN5-03 | 柜体 | BlokSeT | 台 | 1 | 施耐德电气
设备编号 | 9#厂房-AAN5-04 |  | 柜型 | BlokSeT
外形尺寸 | 400mm*1200mm*2200mm |  | 数量 | 1
柜号 | 元器件名称 | 型号及规格 | 单位 | 数量 | 生产厂家 | 长交期
AAN5-04 | 框架断路器本体 | MT12 N1a SG 3P | 台 | 2 | 施耐德电气
AAN5-04 | 断路器脱扣单元 | MIC 5.0 E | 只 | 2 | 施耐德电气
AAN5-04 | 多功能表 | PM4101 | 只 | 2 | 施耐德电气 | 30
AAN5-04 | 测量电流互感器 | 1250/5A | 只 | 6 | 国产
AAN5-04 | 温湿度控制器 | ATH48G-11 | 只 | 1 | 国优产品 | 0
AAN5-04 | 主母线 | 5000A | 套 | 1 | 施耐德成套
AAN5-04 | 柜体 | BlokSeT | 台 | 1 | 施耐德电气
设备编号 | 9#厂房-AAN5-05 |  | 柜型 | BlokSeT
外形尺寸 | 400mm*1200mm*2200mm |  | 数量 | 1
柜号 | 元器件名称 | 型号及规格 | 单位 | 数量 | 生产厂家 | 长交期
AAN5-05 | 框架断路器本体 | MT12 N1a SG 3P | 台 | 1 | 施耐德电气
AAN5-05 | 框架断路器本体 | MT10 N1a SG 3P | 台 | 1 | 施耐德电气
AAN5-05 | 断路器脱扣单元 | MIC 5.0 E | 只 | 2 | 施耐德电气
AAN5-05 | 多功能表 | PM4101 | 只 | 2 | 施耐德电气 | 30
AAN5-05 | 测量电流互感器 | 1250/5A | 只 | 3 | 国产
AAN5-05 | 测量电流互感器 | 1000/5A | 只 | 3 | 国产
AAN5-05 | 温湿度控制器 | ATH48G-11 | 只 | 1 | 国优产品 | 0
AAN5-05 | 主母线 | 5000A | 套 | 1 | 施耐德成套
AAN5-05 | 柜体 | BlokSeT | 台 | 1 | 施耐德电气
设备编号 | 9#厂房-AAN5-06 |  | 柜型 | BlokSeT
外形尺寸 | 700mm*1200mm*2200mm |  | 数量 | 1
柜号 | 元器件名称 | 型号及规格 | 单位 | 数量 | 生产厂家 | 长交期
AAN5-06 | 框架断路器本体 | MT32 H1 4P | 台 | 1 | 施耐德电气
AAN5-06 | 断路器脱扣单元 | MIC 5.0 E | 只 | 1 | 施耐德电气
AAN5-06 | 多功能表 | PM4101 | 只 | 1 | 施耐德电气 | 30
AAN5-06 | 测量电流互感器 | 3000/5A | 只 | 3 | 国产
AAN5-06 | 温湿度控制器 | ATH48G-11 | 只 | 1 | 国优产品 | 0
AAN5-06 | 主母线 | 5000A | 套 | 1 | 施耐德成套
AAN5-06 | 柜体 | BlokSeT | 台 | 1 | 施耐德电气
设备编号 | 9#厂房-AAN5-07 |  | 柜型 | BlokSeT
外形尺寸 | 700mm*1200mm*2200mm |  | 数量 | 1
柜号 | 元器件名称 | 型号及规格 | 单位 | 数量 | 生产厂家 | 长交期
AAN5-07 | 框架断路器本体 | MT20 H1 4P | 台 | 1 | 施耐德电气
AAN5-07 | 断路器脱扣单元 | MIC 5.0 E | 只 | 1 | 施耐德电气
AAN5-07 | 多功能表 | PM4101 | 只 | 1 | 施耐德电气 | 30
AAN5-07 | 测量电流互感器 | 2000/5A | 只 | 3 | 国产
AAN5-07 | 温湿度控制器 | ATH48G-11 | 只 | 1 | 国优产品 | 0
AAN5-07 | 主母线 | 5000A | 套 | 1 | 施耐德成套
AAN5-07 | 柜体 | BlokSeT | 台 | 1 | 施耐德电气
设备编号 | 9#厂房-AAN5-08 |  | 柜型 | BlokSeT
外形尺寸 | 700mm*1200mm*2200mm |  | 数量 | 1
柜号 | 元器件名称 | 型号及规格 | 单位 | 数量 | 生产厂家 | 长交期
AAN5-08 | 框架断路器本体 | MT40 H1 3P | 台 | 1 | 施耐德电气
AAN5-08 | 断路器脱扣单元 | MIC 5.0 E | 只 | 1 | 施耐德电气
AAN5-08 | 多功能表 | PM4101 | 只 | 1 | 施耐德电气 | 30
AAN5-08 | 测量电流互感器 | 4000/5A | 只 | 3 | 国产
AAN5-08 | 温湿度控制器 | ATH48G-11 | 只 | 1 | 国优产品 | 0
AAN5-08 | 主母线 | 5000A | 套 | 1 | 施耐德成套
AAN5-08 | 柜体 | BlokSeT | 台 | 1 | 施耐德电气
设备编号 | 9#厂房-BAN6-08 |  | 柜型 | BlokSeT
外形尺寸 | 700mm*1200mm*2200mm |  | 数量 | 1
柜号 | 元器件名称 | 型号及规格 | 单位 | 数量 | 生产厂家 | 长交期
BAN6-08 | 框架断路器本体 | MT40 H1 3P | 台 | 1 | 施耐德电气
BAN6-08 | 断路器脱扣单元 | MIC 5.0 E | 只 | 1 | 施耐德电气
BAN6-08 | 多功能表 | PM4101 | 只 | 1 | 施耐德电气 | 30
BAN6-08 | 测量电流互感器 | 4000/5A | 只 | 3 | 国产
BAN6-08 | 温湿度控制器 | ATH48G-11 | 只 | 1 | 国优产品 | 0
BAN6-08 | 主母线 | 5000A | 套 | 1 | 施耐德成套
BAN6-08 | 柜体 | BlokSeT | 台 | 1 | 施耐德电气
设备编号 | 9#厂房-BAN6-07 |  | 柜型 | BlokSeT
外形尺寸 | 700mm*1200mm*2200mm |  | 数量 | 1
柜号 | 元器件名称 | 型号及规格 | 单位 | 数量 | 生产厂家 | 长交期
BAN6-07 | 框架断路器本体 | MT20 H1 4P | 台 | 1 | 施耐德电气
BAN6-07 | 断路器脱扣单元 | MIC 5.0 E | 只 | 1 | 施耐德电气
BAN6-07 | 多功能表 | PM4101 | 只 | 1 | 施耐德电气 | 30
BAN6-07 | 测量电流互感器 | 2000/5A | 只 | 3 | 国产
BAN6-07 | 温湿度控制器 | ATH48G-11 | 只 | 1 | 国优产品 | 0
BAN6-07 | 主母线 | 5000A | 套 | 1 | 施耐德成套
BAN6-07 | 柜体 | BlokSeT | 台 | 1 | 施耐德电气
设备编号 | 9#厂房-BAN6-06 |  | 柜型 | BlokSeT
外形尺寸 | 700mm*1200mm*2200mm |  | 数量 | 1
柜号 | 元器件名称 | 型号及规格 | 单位 | 数量 | 生产厂家 | 长交期
BAN6-06 | 框架断路器本体 | MT32 H1 4P | 台 | 1 | 施耐德电气
BAN6-06 | 断路器脱扣单元 | MIC 5.0 E | 只 | 1 | 施耐德电气
BAN6-06 | 多功能表 | PM4101 | 只 | 1 | 施耐德电气 | 30
BAN6-06 | 测量电流互感器 | 3000/5A | 只 | 3 | 国产
BAN6-06 | 温湿度控制器 | ATH48G-11 | 只 | 1 | 国优产品 | 0
BAN6-06 | 主母线 | 5000A | 套 | 1 | 施耐德成套
BAN6-06 | 柜体 | BlokSeT | 台 | 1 | 施耐德电气
设备编号 | 9#厂房-BAN6-05 |  | 柜型 | BlokSeT
外形尺寸 | 600mm*1200mm*2200mm |  | 数量 | 1
柜号 | 元器件名称 | 型号及规格 | 单位 | 数量 | 生产厂家 | 长交期
BAN6-05 | 框架断路器本体 | MT12 N1a SG 3P | 台 | 1 | 施耐德电气
BAN6-05 | 框架断路器本体 | MT10 N1a SG 3P | 台 | 2 | 施耐德电气
BAN6-05 | 断路器脱扣单元 | MIC 5.0 E | 只 | 3 | 施耐德电气
BAN6-05 | 多功能表 | PM4101 | 只 | 3 | 施耐德电气 | 30
BAN6-05 | 测量电流互感器 | 1250/5A | 只 | 3 | 国产
BAN6-05 | 测量电流互感器 | 1000/5A | 只 | 6 | 国产
BAN6-05 | 温湿度控制器 | ATH48G-11 | 只 | 1 | 国优产品 | 0
BAN6-05 | 主母线 | 5000A | 套 | 1 | 施耐德成套
BAN6-05 | 柜体 | BlokSeT | 台 | 1 | 施耐德电气
设备编号 | 9#厂房-BAN6-04 |  | 柜型 | BlokSeT
外形尺寸 | 400mm*1200mm*2200mm |  | 数量 | 1
柜号 | 元器件名称 | 型号及规格 | 单位 | 数量 | 生产厂家 | 长交期
BAN6-04 | 框架断路器本体 | MT12 N1a SG 3P | 台 | 2 | 施耐德电气
BAN6-04 | 断路器脱扣单元 | MIC 5.0 E | 只 | 2 | 施耐德电气
BAN6-04 | 多功能表 | PM4101 | 只 | 2 | 施耐德电气 | 30
BAN6-04 | 测量电流互感器 | 1250/5A | 只 | 6 | 国产
BAN6-04 | 温湿度控制器 | ATH48G-11 | 只 | 1 | 国优产品 | 0
BAN6-04 | 主母线 | 3200A | 套 | 1 | 施耐德成套
BAN6-04 | 柜体 | BlokSeT | 台 | 1 | 施耐德电气
设备编号 | 9#厂房-BAN6-03 |  | 柜型 | BlokSeT
外形尺寸 | 600mm*1200mm*2200mm |  | 数量 | 1
柜号 | 元器件名称 | 型号及规格 | 单位 | 数量 | 生产厂家 | 长交期
BAN6-03 | 框架断路器本体 | MT08 N1a SG 3P | 台 | 3 | 施耐德电气
BAN6-03 | 断路器脱扣单元 | MIC 5.0 E | 只 | 3 | 施耐德电气
BAN6-03 | 多功能表 | PM4101 | 只 | 3 | 施耐德电气 | 30
BAN6-03 | 测量电流互感器 | 800/5A | 只 | 9 | 国产
BAN6-03 | 温湿度控制器 | ATH48G-11 | 只 | 1 | 国优产品 | 0
BAN6-03 | 主母线 | 5000A | 套 | 1 | 施耐德成套
BAN6-03 | 柜体 | BlokSeT | 台 | 1 | 施耐德电气
设备编号 | 9#厂房-BAN6-02 |  | 柜型 | BlokSeT
外形尺寸 | 800mm*1200mm*2200mm |  | 数量 | 1
柜号 | 元器件名称 | 型号及规格 | 单位 | 数量 | 生产厂家 | 长交期
BAN6-02 | 熔断器隔离开关 | GSD 630 3P | 只 | 1 | 施耐德电气 | 78
BAN6-02 | SVG | 甲供SVG | 台 | 1 | 甲供 | 0
BAN6-02 | 多功能表 | PM4101 | 只 | 1 | 施耐德电气 | 30
BAN6-02 | 测量电流互感器 | SD-0.66-285III-C 5000/5 | 只 | 3 | 国产
BAN6-02 | 测量电流互感器 | 600/5A | 只 | 3 | 国产
BAN6-02 | 温湿度控制器 | ATH48G-11 | 只 | 1 | 国优产品 | 0
BAN6-02 | 熔断器 | NH 3 315~630A gG | 只 | 3 | 茗熔
BAN6-02 | 主母线 | 5000A | 套 | 1 | 施耐德成套
BAN6-02 | 柜体 | BlokSeT | 台 | 1 | 施耐德电气
设备编号 | 9#厂房-BAN6-01 |  | 柜型 | BlokSeT
外形尺寸 | 1200mm*1200mm*2200mm |  | 数量 | 1
柜号 | 元器件名称 | 型号及规格 | 单位 | 数量 | 生产厂家 | 长交期
BAN6-01 | 框架断路器本体 | MT50 H1 3P | 台 | 1 | 施耐德电气
BAN6-01 | 断路器脱扣单元 | MIC 6.0 D | 只 | 1 | 施耐德电气
BAN6-01 | SPD断路器 | iSCB1 25L2 4P | 只 | 1 | 施耐德电气
BAN6-01 | 浪涌保护器 | iPRF1 12.5r 3P+N | 只 | 1 | 施耐德电气
BAN6-01 | 多功能表 | PM5350P | 只 | 1 | 施耐德电气 | 64
BAN6-01 | 微型断路器 | iC65H 2P C16A | 只 | 2 | 施耐德电气 | 9
BAN6-01 | 微型断路器 | iC65H 3P C32A | 只 | 2 | 施耐德电气 | 9
BAN6-01 | 测量电流互感器 | 5000/5A | 只 | 6 | 国产
BAN6-01 | 温湿度控制器 | ATH48G-11 | 只 | 1 | 国优产品 | 0
BAN6-01 | 熔断器 | NGT 00 4~160A | 只 | 12 | 茗熔
BAN6-01 | 主母线 | 5000A | 套 | 1 | 施耐德成套
BAN6-01 | 柜体 | BlokSeT | 台 | 1 | 施耐德电气
设备编号 | 9#厂房-AAN7-01 |  | 柜型 | BlokSeT
外形尺寸 | 1200mm*1200mm*2200mm |  | 数量 | 1
柜号 | 元器件名称 | 型号及规格 | 单位 | 数量 | 生产厂家 | 长交期
AAN7-01 | 框架断路器本体 | MT50 H1 3P | 台 | 1 | 施耐德电气
AAN7-01 | 断路器脱扣单元 | MIC 6.0 D | 只 | 1 | 施耐德电气
AAN7-01 | SPD断路器 | iSCB1 25L2 4P | 只 | 1 | 施耐德电气
AAN7-01 | 浪涌保护器 | iPRF1 12.5r 3P+N | 只 | 1 | 施耐德电气
AAN7-01 | 多功能表 | PM5350P | 只 | 1 | 施耐德电气 | 64
AAN7-01 | 微型断路器 | iC65H 2P C16A | 只 | 2 | 施耐德电气 | 9
AAN7-01 | 微型断路器 | iC65H 3P C32A | 只 | 2 | 施耐德电气 | 9
AAN7-01 | 测量电流互感器 | 5000/5A | 只 | 6 | 国产
AAN7-01 | 温湿度控制器 | ATH48G-11 | 只 | 1 | 国优产品 | 0
AAN7-01 | 熔断器 | NGT 00 4~160A | 只 | 12 | 茗熔
AAN7-01 | 主母线 | 5000A | 套 | 1 | 施耐德成套
AAN7-01 | 柜体 | BlokSeT | 台 | 1 | 施耐德电气
设备编号 | 9#厂房-AAN7-02 |  | 柜型 | BlokSeT
外形尺寸 | 700mm*1200mm*2200mm |  | 数量 | 1
柜号 | 元器件名称 | 型号及规格 | 单位 | 数量 | 生产厂家 | 长交期
AAN7-02 | 框架断路器本体 | MT40 H1 3P | 台 | 1 | 施耐德电气
AAN7-02 | 断路器脱扣单元 | MIC 5.0 E | 只 | 1 | 施耐德电气
AAN7-02 | 多功能表 | PM4101 | 只 | 1 | 施耐德电气 | 30
AAN7-02 | 测量电流互感器 | 4000/5A | 只 | 3 | 国产
AAN7-02 | 温湿度控制器 | ATH48G-11 | 只 | 1 | 国优产品 | 0
AAN7-02 | 主母线 | 5000A | 套 | 1 | 施耐德成套
AAN7-02 | 柜体 | BlokSeT | 台 | 1 | 施耐德电气
设备编号 | 9#厂房-AAN7-03 |  | 柜型 | BlokSeT
外形尺寸 | 800mm*1200mm*2200mm |  | 数量 | 1
柜号 | 元器件名称 | 型号及规格 | 单位 | 数量 | 生产厂家 | 长交期
AAN7-03 | 熔断器隔离开关 | GSD 630 3P | 只 | 1 | 施耐德电气 | 78
AAN7-03 | SVG | 甲供SVG | 台 | 1 | 甲供 | 0
AAN7-03 | 多功能表 | PM4101 | 只 | 1 | 施耐德电气 | 30
AAN7-03 | 测量电流互感器 | SD-0.66-285III-C 5000/5 | 只 | 3 | 国产
AAN7-03 | 测量电流互感器 | 600/5A | 只 | 3 | 国产
AAN7-03 | 温湿度控制器 | ATH48G-11 | 只 | 1 | 国优产品 | 0
AAN7-03 | 熔断器 | NH 3 315~630A gG | 只 | 3 | 茗熔
AAN7-03 | 主母线 | 5000A | 套 | 1 | 施耐德成套
AAN7-03 | 柜体 | BlokSeT | 台 | 1 | 施耐德电气
设备编号 | 9#厂房-AAN7-04 |  | 柜型 | BlokSeT
外形尺寸 | 400mm*1200mm*2200mm |  | 数量 | 1
柜号 | 元器件名称 | 型号及规格 | 单位 | 数量 | 生产厂家 | 长交期
AAN7-04 | 框架断路器本体 | MT12 N1a SG 3P | 台 | 2 | 施耐德电气
AAN7-04 | 断路器脱扣单元 | MIC 5.0 E | 只 | 2 | 施耐德电气
AAN7-04 | 多功能表 | PM4101 | 只 | 2 | 施耐德电气 | 30
AAN7-04 | 测量电流互感器 | 1250/5A | 只 | 6 | 国产
AAN7-04 | 温湿度控制器 | ATH48G-11 | 只 | 1 | 国优产品 | 0
AAN7-04 | 主母线 | 5000A | 套 | 1 | 施耐德成套
AAN7-04 | 柜体 | BlokSeT | 台 | 1 | 施耐德电气
设备编号 | 9#厂房-AAN7-05 |  | 柜型 | BlokSeT
外形尺寸 | 400mm*1200mm*2200mm |  | 数量 | 1
柜号 | 元器件名称 | 型号及规格 | 单位 | 数量 | 生产厂家 | 长交期
AAN7-05 | 框架断路器本体 | MT12 N1a SG 3P | 台 | 2 | 施耐德电气
AAN7-05 | 断路器脱扣单元 | MIC 5.0 E | 只 | 2 | 施耐德电气
AAN7-05 | 多功能表 | PM4101 | 只 | 2 | 施耐德电气 | 30
AAN7-05 | 测量电流互感器 | 1250/5A | 只 | 6 | 国产
AAN7-05 | 温湿度控制器 | ATH48G-11 | 只 | 1 | 国优产品 | 0
AAN7-05 | 主母线 | 5000A | 套 | 1 | 施耐德成套
AAN7-05 | 柜体 | BlokSeT | 台 | 1 | 施耐德电气
设备编号 | 9#厂房-AAN7-06 |  | 柜型 | BlokSeT
外形尺寸 | 400mm*1200mm*2200mm |  | 数量 | 1
柜号 | 元器件名称 | 型号及规格 | 单位 | 数量 | 生产厂家 | 长交期
AAN7-06 | 框架断路器本体 | MT12 N1a SG 3P | 台 | 2 | 施耐德电气
AAN7-06 | 断路器脱扣单元 | MIC 5.0 E | 只 | 2 | 施耐德电气
AAN7-06 | 多功能表 | PM4101 | 只 | 2 | 施耐德电气 | 30
AAN7-06 | 测量电流互感器 | 1250/5A | 只 | 6 | 国产
AAN7-06 | 温湿度控制器 | ATH48G-11 | 只 | 1 | 国优产品 | 0
AAN7-06 | 主母线 | 5000A | 套 | 1 | 施耐德成套
AAN7-06 | 柜体 | BlokSeT | 台 | 1 | 施耐德电气
设备编号 | 9#厂房-AAN7-07 |  | 柜型 | BlokSeT
外形尺寸 | 700mm*1200mm*2200mm |  | 数量 | 1
柜号 | 元器件名称 | 型号及规格 | 单位 | 数量 | 生产厂家 | 长交期
AAN7-07 | 框架断路器本体 | MT32 H1 4P | 台 | 1 | 施耐德电气
AAN7-07 | 断路器脱扣单元 | MIC 5.0 E | 只 | 1 | 施耐德电气
AAN7-07 | 多功能表 | PM4101 | 只 | 1 | 施耐德电气 | 30
AAN7-07 | 测量电流互感器 | 3000/5A | 只 | 3 | 国产
AAN7-07 | 温湿度控制器 | ATH48G-11 | 只 | 1 | 国优产品 | 0
AAN7-07 | 主母线 | 5000A | 套 | 1 | 施耐德成套
AAN7-07 | 柜体 | BlokSeT | 台 | 1 | 施耐德电气
设备编号 | 9#厂房-AAN7-08 |  | 柜型 | BlokSeT
外形尺寸 | 700mm*1200mm*2200mm |  | 数量 | 1
柜号 | 元器件名称 | 型号及规格 | 单位 | 数量 | 生产厂家 | 长交期
AAN7-08 | 框架断路器本体 | MT20 H1 4P | 台 | 1 | 施耐德电气
AAN7-08 | 断路器脱扣单元 | MIC 5.0 E | 只 | 1 | 施耐德电气
AAN7-08 | 多功能表 | PM4101 | 只 | 1 | 施耐德电气 | 30
AAN7-08 | 测量电流互感器 | 2000/5A | 只 | 3 | 国产
AAN7-08 | 温湿度控制器 | ATH48G-11 | 只 | 1 | 国优产品 | 0
AAN7-08 | 主母线 | 5000A | 套 | 1 | 施耐德成套
AAN7-08 | 柜体 | BlokSeT | 台 | 1 | 施耐德电气
设备编号 | 9#厂房-BAN8-08 |  | 柜型 | BlokSeT
外形尺寸 | 700mm*1200mm*2200mm |  | 数量 | 1
柜号 | 元器件名称 | 型号及规格 | 单位 | 数量 | 生产厂家 | 长交期
BAN8-08 | 框架断路器本体 | MT32 H1 4P | 台 | 1 | 施耐德电气
BAN8-08 | 断路器脱扣单元 | MIC 5.0 E | 只 | 1 | 施耐德电气
BAN8-08 | 多功能表 | PM4101 | 只 | 1 | 施耐德电气 | 30
BAN8-08 | 测量电流互感器 | 3000/5A | 只 | 3 | 国产
BAN8-08 | 温湿度控制器 | ATH48G-11 | 只 | 1 | 国优产品 | 0
BAN8-08 | 主母线 | 5000A | 套 | 1 | 施耐德成套
BAN8-08 | 柜体 | BlokSeT | 台 | 1 | 施耐德电气
设备编号 | 9#厂房-BAN8-07 |  | 柜型 | BlokSeT
外形尺寸 | 400mm*1200mm*2200mm |  | 数量 | 1
柜号 | 元器件名称 | 型号及规格 | 单位 | 数量 | 生产厂家 | 长交期
BAN8-07 | 框架断路器本体 | MT12 N1a SG 3P | 台 | 2 | 施耐德电气
BAN8-07 | 断路器脱扣单元 | MIC 5.0 E | 只 | 2 | 施耐德电气
BAN8-07 | 多功能表 | PM4101 | 只 | 2 | 施耐德电气 | 30
BAN8-07 | 测量电流互感器 | 1250/5A | 只 | 6 | 国产
BAN8-07 | 温湿度控制器 | ATH48G-11 | 只 | 1 | 国优产品 | 0
BAN8-07 | 主母线 | 5000A | 套 | 1 | 施耐德成套
BAN8-07 | 柜体 | BlokSeT | 台 | 1 | 施耐德电气
设备编号 | 9#厂房-BAN8-06 |  | 柜型 | BlokSeT
外形尺寸 | 400mm*1200mm*2200mm |  | 数量 | 1
柜号 | 元器件名称 | 型号及规格 | 单位 | 数量 | 生产厂家 | 长交期
BAN8-06 | 框架断路器本体 | MT12 N1a SG 3P | 台 | 2 | 施耐德电气
BAN8-06 | 断路器脱扣单元 | MIC 5.0 E | 只 | 2 | 施耐德电气
BAN8-06 | 多功能表 | PM4101 | 只 | 2 | 施耐德电气 | 30
BAN8-06 | 测量电流互感器 | 1250/5A | 只 | 6 | 国产
BAN8-06 | 温湿度控制器 | ATH48G-11 | 只 | 1 | 国优产品 | 0
BAN8-06 | 主母线 | 5000A | 套 | 1 | 施耐德成套
BAN8-06 | 柜体 | BlokSeT | 台 | 1 | 施耐德电气
设备编号 | 9#厂房-BAN8-05 |  | 柜型 | BlokSeT
外形尺寸 | 400mm*1200mm*2200mm |  | 数量 | 1
柜号 | 元器件名称 | 型号及规格 | 单位 | 数量 | 生产厂家 | 长交期
BAN8-05 | 框架断路器本体 | MT12 N1a SG 3P | 台 | 2 | 施耐德电气
BAN8-05 | 断路器脱扣单元 | MIC 5.0 E | 只 | 2 | 施耐德电气
BAN8-05 | 多功能表 | PM4101 | 只 | 2 | 施耐德电气 | 30
BAN8-05 | 测量电流互感器 | 1250/5A | 只 | 6 | 国产
BAN8-05 | 温湿度控制器 | ATH48G-11 | 只 | 1 | 国优产品 | 0
BAN8-05 | 主母线 | 5000A | 套 | 1 | 施耐德成套
BAN8-05 | 柜体 | BlokSeT | 台 | 1 | 施耐德电气
设备编号 | 9#厂房-BAN8-04 |  | 柜型 | BlokSeT
外形尺寸 | 700mm*1200mm*2200mm |  | 数量 | 1
柜号 | 元器件名称 | 型号及规格 | 单位 | 数量 | 生产厂家 | 长交期
BAN8-04 | 框架断路器本体 | MT20 H1 4P | 台 | 1 | 施耐德电气
BAN8-04 | 断路器脱扣单元 | MIC 5.0 E | 只 | 1 | 施耐德电气
BAN8-04 | 多功能表 | PM4101 | 只 | 1 | 施耐德电气 | 30
BAN8-04 | 测量电流互感器 | 2000/5A | 只 | 3 | 国产
BAN8-04 | 温湿度控制器 | ATH48G-11 | 只 | 1 | 国优产品 | 0
BAN8-04 | 主母线 | 5000A | 套 | 1 | 施耐德成套
BAN8-04 | 柜体 | BlokSeT | 台 | 1 | 施耐德电气
设备编号 | 9#厂房-BAN8-03 |  | 柜型 | BlokSeT
外形尺寸 | 800mm*1200mm*2200mm |  | 数量 | 1
柜号 | 元器件名称 | 型号及规格 | 单位 | 数量 | 生产厂家 | 长交期
BAN8-03 | 熔断器隔离开关 | GSD 630 3P | 只 | 1 | 施耐德电气 | 78
BAN8-03 | SVG | 甲供SVG | 台 | 1 | 甲供 | 0
BAN8-03 | 多功能表 | PM4101 | 只 | 1 | 施耐德电气 | 30
BAN8-03 | 测量电流互感器 | SD-0.66-285III-C 5000/5 | 只 | 3 | 国产
BAN8-03 | 测量电流互感器 | 600/5A | 只 | 3 | 国产
BAN8-03 | 温湿度控制器 | ATH48G-11 | 只 | 1 | 国优产品 | 0
BAN8-03 | 熔断器 | NH 3 315~630A gG | 只 | 3 | 茗熔
BAN8-03 | 主母线 | 5000A | 套 | 1 | 施耐德成套
BAN8-03 | 柜体 | BlokSeT | 台 | 1 | 施耐德电气
设备编号 | 9#厂房-BAN8-02 |  | 柜型 | BlokSeT
外形尺寸 | 700mm*1200mm*2200mm |  | 数量 | 1
柜号 | 元器件名称 | 型号及规格 | 单位 | 数量 | 生产厂家 | 长交期
BAN8-02 | 框架断路器本体 | MT40 H1 3P | 台 | 1 | 施耐德电气
BAN8-02 | 断路器脱扣单元 | MIC 5.0 E | 只 | 1 | 施耐德电气
BAN8-02 | 多功能表 | PM4101 | 只 | 1 | 施耐德电气 | 30
BAN8-02 | 测量电流互感器 | 4000/5A | 只 | 3 | 国产
BAN8-02 | 温湿度控制器 | ATH48G-11 | 只 | 1 | 国优产品 | 0
BAN8-02 | 主母线 | 5000A | 套 | 1 | 施耐德成套
BAN8-02 | 柜体 | BlokSeT | 台 | 1 | 施耐德电气
设备编号 | 9#厂房-BAN8-01 |  | 柜型 | BlokSeT
外形尺寸 | 1200mm*1200mm*2200mm |  | 数量 | 1
柜号 | 元器件名称 | 型号及规格 | 单位 | 数量 | 生产厂家 | 长交期
BAN8-01 | 框架断路器本体 | MT50 H1 3P | 台 | 1 | 施耐德电气
BAN8-01 | 断路器脱扣单元 | MIC 6.0 D | 只 | 1 | 施耐德电气
BAN8-01 | SPD断路器 | iSCB1 25L2 4P | 只 | 1 | 施耐德电气
BAN8-01 | 浪涌保护器 | iPRF1 12.5r 3P+N | 只 | 1 | 施耐德电气
BAN8-01 | 多功能表 | PM5350P | 只 | 1 | 施耐德电气 | 64
BAN8-01 | 微型断路器 | iC65H 2P C16A | 只 | 2 | 施耐德电气 | 9
BAN8-01 | 微型断路器 | iC65H 3P C32A | 只 | 2 | 施耐德电气 | 9
BAN8-01 | 测量电流互感器 | 5000/5A | 只 | 6 | 国产
BAN8-01 | 温湿度控制器 | ATH48G-11 | 只 | 1 | 国优产品 | 0
BAN8-01 | 熔断器 | NGT 00 4~160A | 只 | 12 | 茗熔
BAN8-01 | 主母线 | 5000A | 套 | 1 | 施耐德成套
BAN8-01 | 柜体 | BlokSeT | 台 | 1 | 施耐德电气
设备编号 | 9#厂房-AAN9-01 |  | 柜型 | BlokSeT
外形尺寸 | 1200mm*1200mm*2200mm |  | 数量 | 1
柜号 | 元器件名称 | 型号及规格 | 单位 | 数量 | 生产厂家 | 长交期
AAN9-01 | 框架断路器本体 | MT50 H1 3P | 台 | 1 | 施耐德电气
AAN9-01 | 断路器脱扣单元 | MIC 6.0 D | 只 | 1 | 施耐德电气
AAN9-01 | SPD断路器 | iSCB1 25L2 4P | 只 | 1 | 施耐德电气
AAN9-01 | 浪涌保护器 | iPRF1 12.5r 3P+N | 只 | 1 | 施耐德电气
AAN9-01 | 多功能表 | PM5350P | 只 | 1 | 施耐德电气 | 64
AAN9-01 | 微型断路器 | iC65H 2P C16A | 只 | 2 | 施耐德电气 | 9
AAN9-01 | 微型断路器 | iC65H 3P C32A | 只 | 2 | 施耐德电气 | 9
AAN9-01 | 测量电流互感器 | 5000/5A | 只 | 6 | 国产
AAN9-01 | 温湿度控制器 | ATH48G-11 | 只 | 1 | 国优产品 | 0
AAN9-01 | 熔断器 | NGT 00 4~160A | 只 | 12 | 茗熔
AAN9-01 | 主母线 | 5000A | 套 | 1 | 施耐德成套
AAN9-01 | 柜体 | BlokSeT | 台 | 1 | 施耐德电气
设备编号 | 9#厂房-AAN9-02 |  | 柜型 | BlokSeT
外形尺寸 | 700mm*1200mm*2200mm |  | 数量 | 1
柜号 | 元器件名称 | 型号及规格 | 单位 | 数量 | 生产厂家 | 长交期
AAN9-02 | 框架断路器本体 | MT40 H1 3P | 台 | 1 | 施耐德电气
AAN9-02 | 断路器脱扣单元 | MIC 5.0 E | 只 | 1 | 施耐德电气
AAN9-02 | 多功能表 | PM4101 | 只 | 1 | 施耐德电气 | 30
AAN9-02 | 测量电流互感器 | 4000/5A | 只 | 3 | 国产
AAN9-02 | 温湿度控制器 | ATH48G-11 | 只 | 1 | 国优产品 | 0
AAN9-02 | 主母线 | 5000A | 套 | 1 | 施耐德成套
AAN9-02 | 柜体 | BlokSeT | 台 | 1 | 施耐德电气
设备编号 | 9#厂房-AAN9-03 |  | 柜型 | BlokSeT
外形尺寸 | 800mm*1200mm*2200mm |  | 数量 | 1
柜号 | 元器件名称 | 型号及规格 | 单位 | 数量 | 生产厂家 | 长交期
AAN9-03 | 熔断器隔离开关 | GSD 630 3P | 只 | 1 | 施耐德电气 | 78
AAN9-03 | SVG | 甲供SVG | 台 | 1 | 甲供 | 0
AAN9-03 | 多功能表 | PM4101 | 只 | 1 | 施耐德电气 | 30
AAN9-03 | 测量电流互感器 | SD-0.66-285III-C 5000/5 | 只 | 3 | 国产
AAN9-03 | 测量电流互感器 | 600/5A | 只 | 3 | 国产
AAN9-03 | 温湿度控制器 | ATH48G-11 | 只 | 1 | 国优产品 | 0
AAN9-03 | 熔断器 | NH 3 315~630A gG | 只 | 3 | 茗熔
AAN9-03 | 主母线 | 5000A | 套 | 1 | 施耐德成套
AAN9-03 | 柜体 | BlokSeT | 台 | 1 | 施耐德电气
设备编号 | 9#厂房-AAN9-04 |  | 柜型 | BlokSeT
外形尺寸 | 600mm*1200mm*2200mm |  | 数量 | 1
柜号 | 元器件名称 | 型号及规格 | 单位 | 数量 | 生产厂家 | 长交期
AAN9-04 | 塑壳断路器160A | NSX160H TM160D 3P3D P | 只 | 2 | 施耐德电气 | 6
AAN9-04 | 塑壳断路器250A | NSX250H TM250D 3P3D P | 只 | 4 | 施耐德电气 | 6
AAN9-04 | 塑壳断路器400A | NSX400H Mic2.3 400A 3P3D P | 只 | 2 | 施耐德电气 | 6
AAN9-04 | 多功能表 | PM4101 | 只 | 8 | 施耐德电气 | 30
AAN9-04 | 测量电流互感器 | 400/5A | 只 | 6 | 国产
AAN9-04 | 测量电流互感器 | 250/5A | 只 | 12 | 国产
AAN9-04 | 测量电流互感器 | 150/5A | 只 | 6 | 国产
AAN9-04 | 温湿度控制器 | ATH48G-11 | 只 | 1 | 国优产品 | 0
AAN9-04 | 主母线 | 5000A | 套 | 1 | 施耐德成套
AAN9-04 | 柜体 | BlokSeT | 台 | 1 | 施耐德电气
设备编号 | 9#厂房-AAN9-05 |  | 柜型 | BlokSeT
外形尺寸 | 400mm*1200mm*2200mm |  | 数量 | 1
柜号 | 元器件名称 | 型号及规格 | 单位 | 数量 | 生产厂家 | 长交期
AAN9-05 | 框架断路器本体 | MT12 N1a SG 3P | 台 | 2 | 施耐德电气
AAN9-05 | 断路器脱扣单元 | MIC 5.0 E | 只 | 2 | 施耐德电气
AAN9-05 | 多功能表 | PM4101 | 只 | 2 | 施耐德电气 | 30
AAN9-05 | 测量电流互感器 | 1250/5A | 只 | 6 | 国产
AAN9-05 | 温湿度控制器 | ATH48G-11 | 只 | 1 | 国优产品 | 0
AAN9-05 | 主母线 | 5000A | 套 | 1 | 施耐德成套
AAN9-05 | 柜体 | BlokSeT | 台 | 1 | 施耐德电气
设备编号 | 9#厂房-AAN9-06 |  | 柜型 | BlokSeT
外形尺寸 | 600mm*1200mm*2200mm |  | 数量 | 1
柜号 | 元器件名称 | 型号及规格 | 单位 | 数量 | 生产厂家 | 长交期
AAN9-06 | 框架断路器本体 | MT12 N1a SG 3P | 台 | 1 | 施耐德电气
AAN9-06 | 框架断路器本体 | MT10 N1a SG 3P | 台 | 2 | 施耐德电气
AAN9-06 | 断路器脱扣单元 | MIC 5.0 E | 只 | 3 | 施耐德电气
AAN9-06 | 多功能表 | PM4101 | 只 | 3 | 施耐德电气 | 30
AAN9-06 | 测量电流互感器 | 1250/5A | 只 | 3 | 国产
AAN9-06 | 测量电流互感器 | 1000/5A | 只 | 6 | 国产
AAN9-06 | 温湿度控制器 | ATH48G-11 | 只 | 1 | 国优产品 | 0
AAN9-06 | 主母线 | 5000A | 套 | 1 | 施耐德成套
AAN9-06 | 柜体 | BlokSeT | 台 | 1 | 施耐德电气
设备编号 | 9#厂房-AAN9-07 |  | 柜型 | BlokSeT
外形尺寸 | 700mm*1200mm*2200mm |  | 数量 | 1
柜号 | 元器件名称 | 型号及规格 | 单位 | 数量 | 生产厂家 | 长交期
AAN9-07 | 框架断路器本体 | MT32 H1 4P | 台 | 1 | 施耐德电气
AAN9-07 | 断路器脱扣单元 | MIC 5.0 E | 只 | 1 | 施耐德电气
AAN9-07 | 多功能表 | PM4101 | 只 | 1 | 施耐德电气 | 30
AAN9-07 | 测量电流互感器 | 3000/5A | 只 | 3 | 国产
AAN9-07 | 温湿度控制器 | ATH48G-11 | 只 | 1 | 国优产品 | 0
AAN9-07 | 主母线 | 5000A | 套 | 1 | 施耐德成套
AAN9-07 | 柜体 | BlokSeT | 台 | 1 | 施耐德电气
设备编号 | 9#厂房-AAN9-08 |  | 柜型 | BlokSeT
外形尺寸 | 700mm*1200mm*2200mm |  | 数量 | 1
柜号 | 元器件名称 | 型号及规格 | 单位 | 数量 | 生产厂家 | 长交期
AAN9-08 | 框架断路器本体 | MT20 H1 4P | 台 | 1 | 施耐德电气
AAN9-08 | 断路器脱扣单元 | MIC 5.0 E | 只 | 1 | 施耐德电气
AAN9-08 | 多功能表 | PM4101 | 只 | 1 | 施耐德电气 | 30
AAN9-08 | 测量电流互感器 | 2000/5A | 只 | 3 | 国产
AAN9-08 | 温湿度控制器 | ATH48G-11 | 只 | 1 | 国优产品 | 0
AAN9-08 | 主母线 | 5000A | 套 | 1 | 施耐德成套
AAN9-08 | 柜体 | BlokSeT | 台 | 1 | 施耐德电气
设备编号 | 9#厂房-BAN10-08 |  | 柜型 | BlokSeT
外形尺寸 | 700mm*1200mm*2200mm |  | 数量 | 1
柜号 | 元器件名称 | 型号及规格 | 单位 | 数量 | 生产厂家 | 长交期
BAN10-08 | 框架断路器本体 | MT20 H1 4P | 台 | 1 | 施耐德电气
BAN10-08 | 断路器脱扣单元 | MIC 5.0 E | 只 | 1 | 施耐德电气
BAN10-08 | 多功能表 | PM4101 | 只 | 1 | 施耐德电气 | 30
BAN10-08 | 测量电流互感器 | 2000/5A | 只 | 3 | 国产
BAN10-08 | 温湿度控制器 | ATH48G-11 | 只 | 1 | 国优产品 | 0
BAN10-08 | 主母线 | 5000A | 套 | 1 | 施耐德成套
BAN10-08 | 柜体 | BlokSeT | 台 | 1 | 施耐德电气
设备编号 | 9#厂房-BAN10-07 |  | 柜型 | BlokSeT
外形尺寸 | 700mm*1200mm*2200mm |  | 数量 | 1
柜号 | 元器件名称 | 型号及规格 | 单位 | 数量 | 生产厂家 | 长交期
BAN10-07 | 框架断路器本体 | MT32 H1 4P | 台 | 1 | 施耐德电气
BAN10-07 | 断路器脱扣单元 | MIC 5.0 E | 只 | 1 | 施耐德电气
BAN10-07 | 多功能表 | PM4101 | 只 | 1 | 施耐德电气 | 30
BAN10-07 | 测量电流互感器 | 3000/5A | 只 | 3 | 国产
BAN10-07 | 温湿度控制器 | ATH48G-11 | 只 | 1 | 国优产品 | 0
BAN10-07 | 主母线 | 5000A | 套 | 1 | 施耐德成套
BAN10-07 | 柜体 | BlokSeT | 台 | 1 | 施耐德电气
设备编号 | 9#厂房-BAN10-06 |  | 柜型 | BlokSeT
外形尺寸 | 600mm*1200mm*2200mm |  | 数量 | 1
柜号 | 元器件名称 | 型号及规格 | 单位 | 数量 | 生产厂家 | 长交期
BAN10-06 | 框架断路器本体 | MT12 N1a SG 3P | 台 | 1 | 施耐德电气
BAN10-06 | 框架断路器本体 | MT10 N1a SG 3P | 台 | 2 | 施耐德电气
BAN10-06 | 断路器脱扣单元 | MIC 5.0 E | 只 | 3 | 施耐德电气
BAN10-06 | 多功能表 | PM4101 | 只 | 3 | 施耐德电气 | 30
BAN10-06 | 测量电流互感器 | 1250/5A | 只 | 3 | 国产
BAN10-06 | 测量电流互感器 | 1000/5A | 只 | 6 | 国产
BAN10-06 | 温湿度控制器 | ATH48G-11 | 只 | 1 | 国优产品 | 0
BAN10-06 | 主母线 | 5000A | 套 | 1 | 施耐德成套
BAN10-06 | 柜体 | BlokSeT | 台 | 1 | 施耐德电气
设备编号 | 9#厂房-BAN10-05 |  | 柜型 | BlokSeT
外形尺寸 | 400mm*1200mm*2200mm |  | 数量 | 1
柜号 | 元器件名称 | 型号及规格 | 单位 | 数量 | 生产厂家 | 长交期
BAN10-05 | 框架断路器本体 | MT12 N1a SG 3P | 台 | 2 | 施耐德电气
BAN10-05 | 断路器脱扣单元 | MIC 5.0 E | 只 | 2 | 施耐德电气
BAN10-05 | 多功能表 | PM4101 | 只 | 2 | 施耐德电气 | 30
BAN10-05 | 测量电流互感器 | 1250/5A | 只 | 6 | 国产
BAN10-05 | 温湿度控制器 | ATH48G-11 | 只 | 1 | 国优产品 | 0
BAN10-05 | 主母线 | 5000A | 套 | 1 | 施耐德成套
BAN10-05 | 柜体 | BlokSeT | 台 | 1 | 施耐德电气
设备编号 | 9#厂房-BAN10-04 |  | 柜型 | BlokSeT
外形尺寸 | 800mm*1200mm*2200mm |  | 数量 | 1
柜号 | 元器件名称 | 型号及规格 | 单位 | 数量 | 生产厂家 | 长交期
BAN10-04 | 框架断路器本体 | MT08 N1a SG 3P | 台 | 2 | 施耐德电气
BAN10-04 | 框架断路器本体 | MT08 N1a SG 4P | 台 | 1 | 施耐德电气
BAN10-04 | 断路器脱扣单元 | MIC 5.0 E | 只 | 3 | 施耐德电气
BAN10-04 | 多功能表 | PM4101 | 只 | 3 | 施耐德电气 | 30
BAN10-04 | 测量电流互感器 | 800/5A | 只 | 9 | 国产
BAN10-04 | 温湿度控制器 | ATH48G-11 | 只 | 1 | 国优产品 | 0
BAN10-04 | 主母线 | 5000A | 套 | 1 | 施耐德成套
BAN10-04 | 柜体 | BlokSeT | 台 | 1 | 施耐德电气
设备编号 | 9#厂房-BAN10-03 |  | 柜型 | BlokSeT
外形尺寸 | 800mm*1200mm*2200mm |  | 数量 | 1
柜号 | 元器件名称 | 型号及规格 | 单位 | 数量 | 生产厂家 | 长交期
BAN10-03 | 熔断器隔离开关 | GSD 630 3P | 只 | 1 | 施耐德电气 | 78
BAN10-03 | SVG | 甲供SVG | 台 | 1 | 甲供 | 0
BAN10-03 | 多功能表 | PM4101 | 只 | 1 | 施耐德电气 | 30
BAN10-03 | 测量电流互感器 | SD-0.66-285III-C 5000/5 | 只 | 3 | 国产
BAN10-03 | 测量电流互感器 | 600/5A | 只 | 3 | 国产
BAN10-03 | 温湿度控制器 | ATH48G-11 | 只 | 1 | 国优产品 | 0
BAN10-03 | 熔断器 | NH 3 315~630A gG | 只 | 3 | 茗熔
BAN10-03 | 主母线 | 5000A | 套 | 1 | 施耐德成套
BAN10-03 | 柜体 | BlokSeT | 台 | 1 | 施耐德电气
设备编号 | 9#厂房-BAN10-02 |  | 柜型 | BlokSeT
外形尺寸 | 700mm*1200mm*2200mm |  | 数量 | 1
柜号 | 元器件名称 | 型号及规格 | 单位 | 数量 | 生产厂家 | 长交期
BAN10-02 | 框架断路器本体 | MT40 H1 3P | 台 | 1 | 施耐德电气
BAN10-02 | 断路器脱扣单元 | MIC 5.0 E | 只 | 1 | 施耐德电气
BAN10-02 | 多功能表 | PM4101 | 只 | 1 | 施耐德电气 | 30
BAN10-02 | 测量电流互感器 | 4000/5A | 只 | 3 | 国产
BAN10-02 | 温湿度控制器 | ATH48G-11 | 只 | 1 | 国优产品 | 0
BAN10-02 | 主母线 | 5000A | 套 | 1 | 施耐德成套
BAN10-02 | 柜体 | BlokSeT | 台 | 1 | 施耐德电气
设备编号 | 9#厂房-BAN10-01 |  | 柜型 | BlokSeT
外形尺寸 | 1200mm*1200mm*2200mm |  | 数量 | 1
柜号 | 元器件名称 | 型号及规格 | 单位 | 数量 | 生产厂家 | 长交期
BAN10-01 | 框架断路器本体 | MT50 H1 3P | 台 | 1 | 施耐德电气
BAN10-01 | 断路器脱扣单元 | MIC 6.0 D | 只 | 1 | 施耐德电气
BAN10-01 | SPD断路器 | iSCB1 25L2 4P | 只 | 1 | 施耐德电气
BAN10-01 | 浪涌保护器 | iPRF1 12.5r 3P+N | 只 | 1 | 施耐德电气
BAN10-01 | 多功能表 | PM5350P | 只 | 1 | 施耐德电气 | 64
BAN10-01 | 微型断路器 | iC65H 2P C16A | 只 | 2 | 施耐德电气 | 9
BAN10-01 | 微型断路器 | iC65H 3P C32A | 只 | 2 | 施耐德电气 | 9
BAN10-01 | 测量电流互感器 | 5000/5A | 只 | 6 | 国产
BAN10-01 | 温湿度控制器 | ATH48G-11 | 只 | 1 | 国优产品 | 0
BAN10-01 | 熔断器 | NGT 00 4~160A | 只 | 12 | 茗熔
BAN10-01 | 主母线 | 5000A | 套 | 1 | 施耐德成套
BAN10-01 | 柜体 | BlokSeT | 台 | 1 | 施耐德电气
设备编号 | 9#厂房-AAN11-01 |  | 柜型 | BlokSeT
外形尺寸 | 1200mm*1200mm*2200mm |  | 数量 | 1
柜号 | 元器件名称 | 型号及规格 | 单位 | 数量 | 生产厂家 | 长交期
AAN11-01 | 框架断路器本体 | MT50 H1 3P | 台 | 1 | 施耐德电气
AAN11-01 | 断路器脱扣单元 | MIC 6.0 D | 只 | 1 | 施耐德电气
AAN11-01 | SPD断路器 | iSCB1 25L2 4P | 只 | 1 | 施耐德电气
AAN11-01 | 浪涌保护器 | iPRF1 12.5r 3P+N | 只 | 1 | 施耐德电气
AAN11-01 | 多功能表 | PM5350P | 只 | 1 | 施耐德电气 | 64
AAN11-01 | 微型断路器 | iC65H 2P C16A | 只 | 2 | 施耐德电气 | 9
AAN11-01 | 微型断路器 | iC65H 3P C32A | 只 | 2 | 施耐德电气 | 9
AAN11-01 | 测量电流互感器 | 5000/5A | 只 | 6 | 国产
AAN11-01 | 温湿度控制器 | ATH48G-11 | 只 | 1 | 国优产品 | 0
AAN11-01 | 熔断器 | NGT 00 4~160A | 只 | 12 | 茗熔
AAN11-01 | 主母线 | 5000A | 套 | 1 | 施耐德成套
AAN11-01 | 柜体 | BlokSeT | 台 | 1 | 施耐德电气
设备编号 | 9#厂房-AAN11-02 |  | 柜型 | BlokSeT
外形尺寸 | 700mm*1200mm*2200mm |  | 数量 | 1
柜号 | 元器件名称 | 型号及规格 | 单位 | 数量 | 生产厂家 | 长交期
AAN11-02 | 框架断路器本体 | MT40 H1 3P | 台 | 1 | 施耐德电气
AAN11-02 | 断路器脱扣单元 | MIC 5.0 E | 只 | 1 | 施耐德电气
AAN11-02 | 多功能表 | PM4101 | 只 | 1 | 施耐德电气 | 30
AAN11-02 | 测量电流互感器 | 4000/5A | 只 | 3 | 国产
AAN11-02 | 温湿度控制器 | ATH48G-11 | 只 | 1 | 国优产品 | 0
AAN11-02 | 主母线 | 5000A | 套 | 1 | 施耐德成套
AAN11-02 | 柜体 | BlokSeT | 台 | 1 | 施耐德电气
设备编号 | 9#厂房-AAN11-03 |  | 柜型 | BlokSeT
外形尺寸 | 800mm*1200mm*2200mm |  | 数量 | 1
柜号 | 元器件名称 | 型号及规格 | 单位 | 数量 | 生产厂家 | 长交期
AAN11-03 | 熔断器隔离开关 | GSD 630 3P | 只 | 1 | 施耐德电气 | 78
AAN11-03 | SVG | 甲供SVG | 台 | 1 | 甲供 | 0
AAN11-03 | 多功能表 | PM4101 | 只 | 1 | 施耐德电气 | 30
AAN11-03 | 测量电流互感器 | SD-0.66-285III-C 5000/5 | 只 | 3 | 国产
AAN11-03 | 测量电流互感器 | 600/5A | 只 | 3 | 国产
AAN11-03 | 温湿度控制器 | ATH48G-11 | 只 | 1 | 国优产品 | 0
AAN11-03 | 熔断器 | NH 3 315~630A gG | 只 | 3 | 茗熔
AAN11-03 | 主母线 | 5000A | 套 | 1 | 施耐德成套
AAN11-03 | 柜体 | BlokSeT | 台 | 1 | 施耐德电气
设备编号 | 9#厂房-AAN11-04 |  | 柜型 | BlokSeT
外形尺寸 | 600mm*1200mm*2200mm |  | 数量 | 1
柜号 | 元器件名称 | 型号及规格 | 单位 | 数量 | 生产厂家 | 长交期
AAN11-04 | 塑壳断路器160A | NSX160H TM160D 3P3D P | 只 | 1 | 施耐德电气 | 6
AAN11-04 | 塑壳断路器250A | NSX250H TM250D 3P3D P | 只 | 1 | 施耐德电气 | 6
AAN11-04 | 塑壳断路器630A | NSX630H Mic2.3 630A 3P3D P | 只 | 3 | 施耐德电气 | 6
AAN11-04 | 塑壳断路器630A | NSX630H Mic2.3 630A 4P4D P | 只 | 1 | 施耐德电气 | 6
AAN11-04 | 多功能表 | PM4101 | 只 | 6 | 施耐德电气 | 30
AAN11-04 | 测量电流互感器 | 600/5A | 只 | 12 | 国产
AAN11-04 | 测量电流互感器 | 250/5A | 只 | 3 | 国产
AAN11-04 | 测量电流互感器 | 150/5A | 只 | 3 | 国产
AAN11-04 | 温湿度控制器 | ATH48G-11 | 只 | 1 | 国优产品 | 0
AAN11-04 | 主母线 | 5000A | 套 | 1 | 施耐德成套
AAN11-04 | 柜体 | BlokSeT | 台 | 1 | 施耐德电气
设备编号 | 9#厂房-AAN11-05 |  | 柜型 | BlokSeT
外形尺寸 | 400mm*1200mm*2200mm |  | 数量 | 1
柜号 | 元器件名称 | 型号及规格 | 单位 | 数量 | 生产厂家 | 长交期
AAN11-05 | 框架断路器本体 | MT12 N1a SG 3P | 台 | 2 | 施耐德电气
AAN11-05 | 断路器脱扣单元 | MIC 5.0 E | 只 | 2 | 施耐德电气
AAN11-05 | 多功能表 | PM4101 | 只 | 2 | 施耐德电气 | 30
AAN11-05 | 测量电流互感器 | 1250/5A | 只 | 6 | 国产
AAN11-05 | 温湿度控制器 | ATH48G-11 | 只 | 1 | 国优产品 | 0
AAN11-05 | 主母线 | 5000A | 套 | 1 | 施耐德成套
AAN11-05 | 柜体 | BlokSeT | 台 | 1 | 施耐德电气
设备编号 | 9#厂房-AAN11-06 |  | 柜型 | BlokSeT
外形尺寸 | 800mm*1200mm*2200mm |  | 数量 | 1
柜号 | 元器件名称 | 型号及规格 | 单位 | 数量 | 生产厂家 | 长交期
AAN11-06 | 框架断路器本体 | MT12 N1a SG 3P | 台 | 1 | 施耐德电气
AAN11-06 | 框架断路器本体 | MT10 N1a SG 3P | 台 | 2 | 施耐德电气
AAN11-06 | 断路器脱扣单元 | MIC 5.0 E | 只 | 3 | 施耐德电气
AAN11-06 | 多功能表 | PM4101 | 只 | 3 | 施耐德电气 | 30
AAN11-06 | 测量电流互感器 | 1250/5A | 只 | 3 | 国产
AAN11-06 | 测量电流互感器 | 1000/5A | 只 | 6 | 国产
AAN11-06 | 温湿度控制器 | ATH48G-11 | 只 | 1 | 国优产品 | 0
AAN11-06 | 主母线 | 5000A | 套 | 1 | 施耐德成套
AAN11-06 | 柜体 | BlokSeT | 台 | 1 | 施耐德电气
设备编号 | 9#厂房-AAN11-07 |  | 柜型 | BlokSeT
外形尺寸 | 700mm*1200mm*2200mm |  | 数量 | 1
柜号 | 元器件名称 | 型号及规格 | 单位 | 数量 | 生产厂家 | 长交期
AAN11-07 | 框架断路器本体 | MT32 H1 4P | 台 | 1 | 施耐德电气
AAN11-07 | 断路器脱扣单元 | MIC 5.0 E | 只 | 1 | 施耐德电气
AAN11-07 | 多功能表 | PM4101 | 只 | 1 | 施耐德电气 | 30
AAN11-07 | 测量电流互感器 | 3000/5A | 只 | 3 | 国产
AAN11-07 | 温湿度控制器 | ATH48G-11 | 只 | 1 | 国优产品 | 0
AAN11-07 | 主母线 | 5000A | 套 | 1 | 施耐德成套
AAN11-07 | 柜体 | BlokSeT | 台 | 1 | 施耐德电气
设备编号 | 9#厂房-AAN11-08 |  | 柜型 | BlokSeT
外形尺寸 | 700mm*1200mm*2200mm |  | 数量 | 1
柜号 | 元器件名称 | 型号及规格 | 单位 | 数量 | 生产厂家 | 长交期
AAN11-08 | 框架断路器本体 | MT20 H1 4P | 台 | 1 | 施耐德电气
AAN11-08 | 断路器脱扣单元 | MIC 5.0 E | 只 | 1 | 施耐德电气
AAN11-08 | 多功能表 | PM4101 | 只 | 1 | 施耐德电气 | 30
AAN11-08 | 测量电流互感器 | 2000/5A | 只 | 3 | 国产
AAN11-08 | 温湿度控制器 | ATH48G-11 | 只 | 1 | 国优产品 | 0
AAN11-08 | 主母线 | 5000A | 套 | 1 | 施耐德成套
AAN11-08 | 柜体 | BlokSeT | 台 | 1 | 施耐德电气
设备编号 | 9#厂房-BAN12-08 |  | 柜型 | BlokSeT
外形尺寸 | 700mm*1200mm*2200mm |  | 数量 | 1
柜号 | 元器件名称 | 型号及规格 | 单位 | 数量 | 生产厂家 | 长交期
BAN12-08 | 框架断路器本体 | MT20 H1 4P | 台 | 1 | 施耐德电气
BAN12-08 | 断路器脱扣单元 | MIC 5.0 E | 只 | 1 | 施耐德电气
BAN12-08 | 多功能表 | PM4101 | 只 | 1 | 施耐德电气 | 30
BAN12-08 | 测量电流互感器 | 2000/5A | 只 | 3 | 国产
BAN12-08 | 温湿度控制器 | ATH48G-11 | 只 | 1 | 国优产品 | 0
BAN12-08 | 主母线 | 5000A | 套 | 1 | 施耐德成套
BAN12-08 | 柜体 | BlokSeT | 台 | 1 | 施耐德电气
设备编号 | 9#厂房-BAN12-07 |  | 柜型 | BlokSeT
外形尺寸 | 700mm*1200mm*2200mm |  | 数量 | 1
柜号 | 元器件名称 | 型号及规格 | 单位 | 数量 | 生产厂家 | 长交期
BAN12-07 | 框架断路器本体 | MT32 H1 4P | 台 | 1 | 施耐德电气
BAN12-07 | 断路器脱扣单元 | MIC 5.0 E | 只 | 1 | 施耐德电气
BAN12-07 | 多功能表 | PM4101 | 只 | 1 | 施耐德电气 | 30
BAN12-07 | 测量电流互感器 | 3000/5A | 只 | 3 | 国产
BAN12-07 | 温湿度控制器 | ATH48G-11 | 只 | 1 | 国优产品 | 0
BAN12-07 | 主母线 | 5000A | 套 | 1 | 施耐德成套
BAN12-07 | 柜体 | BlokSeT | 台 | 1 | 施耐德电气
设备编号 | 9#厂房-BAN12-06 |  | 柜型 | BlokSeT
外形尺寸 | 800mm*1200mm*2200mm |  | 数量 | 1
柜号 | 元器件名称 | 型号及规格 | 单位 | 数量 | 生产厂家 | 长交期
BAN12-06 | 框架断路器本体 | MT12 N1a SG 3P | 台 | 1 | 施耐德电气
BAN12-06 | 框架断路器本体 | MT10 N1a SG 3P | 台 | 2 | 施耐德电气
BAN12-06 | 断路器脱扣单元 | MIC 5.0 E | 只 | 3 | 施耐德电气
BAN12-06 | 多功能表 | PM4101 | 只 | 3 | 施耐德电气 | 30
BAN12-06 | 测量电流互感器 | 1250/5A | 只 | 3 | 国产
BAN12-06 | 测量电流互感器 | 1000/5A | 只 | 6 | 国产
BAN12-06 | 温湿度控制器 | ATH48G-11 | 只 | 1 | 国优产品 | 0
BAN12-06 | 主母线 | 5000A | 套 | 1 | 施耐德成套
BAN12-06 | 柜体 | BlokSeT | 台 | 1 | 施耐德电气
设备编号 | 9#厂房-BAN12-05 |  | 柜型 | BlokSeT
外形尺寸 | 400mm*1200mm*2200mm |  | 数量 | 1
柜号 | 元器件名称 | 型号及规格 | 单位 | 数量 | 生产厂家 | 长交期
BAN12-05 | 框架断路器本体 | MT12 N1a SG 3P | 台 | 2 | 施耐德电气
BAN12-05 | 断路器脱扣单元 | MIC 5.0 E | 只 | 2 | 施耐德电气
BAN12-05 | 多功能表 | PM4101 | 只 | 2 | 施耐德电气 | 30
BAN12-05 | 测量电流互感器 | 1250/5A | 只 | 6 | 国产
BAN12-05 | 温湿度控制器 | ATH48G-11 | 只 | 1 | 国优产品 | 0
BAN12-05 | 主母线 | 5000A | 套 | 1 | 施耐德成套
BAN12-05 | 柜体 | BlokSeT | 台 | 1 | 施耐德电气
设备编号 | 9#厂房-BAN12-04 |  | 柜型 | BlokSeT
外形尺寸 | 600mm*1200mm*2200mm |  | 数量 | 1
柜号 | 元器件名称 | 型号及规格 | 单位 | 数量 | 生产厂家 | 长交期
BAN12-04 | 塑壳断路器160A | NSX160H TM160D 3P3D P | 只 | 1 | 施耐德电气 | 6
BAN12-04 | 塑壳断路器250A | NSX250H TM250D 3P3D P | 只 | 4 | 施耐德电气 | 6
BAN12-04 | 塑壳断路器400A | NSX400H Mic2.3 400A 3P3D P | 只 | 2 | 施耐德电气 | 6
BAN12-04 | 多功能表 | PM4101 | 只 | 7 | 施耐德电气 | 30
BAN12-04 | 测量电流互感器 | 400/5A | 只 | 6 | 国产
BAN12-04 | 测量电流互感器 | 250/5A | 只 | 12 | 国产
BAN12-04 | 测量电流互感器 | 150/5A | 只 | 3 | 国产
BAN12-04 | 温湿度控制器 | ATH48G-11 | 只 | 1 | 国优产品 | 0
BAN12-04 | 主母线 | 5000A | 套 | 1 | 施耐德成套
BAN12-04 | 柜体 | BlokSeT | 台 | 1 | 施耐德电气
设备编号 | 9#厂房-BAN12-03 |  | 柜型 | BlokSeT
外形尺寸 | 800mm*1200mm*2200mm |  | 数量 | 1
柜号 | 元器件名称 | 型号及规格 | 单位 | 数量 | 生产厂家 | 长交期
BAN12-03 | 熔断器隔离开关 | GSD 630 3P | 只 | 1 | 施耐德电气 | 78
BAN12-03 | SVG | 甲供SVG | 台 | 1 | 甲供 | 0
BAN12-03 | 多功能表 | PM4101 | 只 | 1 | 施耐德电气 | 30
BAN12-03 | 测量电流互感器 | SD-0.66-285III-C 5000/5 | 只 | 3 | 国产
BAN12-03 | 测量电流互感器 | 600/5A | 只 | 3 | 国产
BAN12-03 | 温湿度控制器 | ATH48G-11 | 只 | 1 | 国优产品 | 0
BAN12-03 | 熔断器 | NH 3 315~630A gG | 只 | 3 | 茗熔
BAN12-03 | 主母线 | 5000A | 套 | 1 | 施耐德成套
BAN12-03 | 柜体 | BlokSeT | 台 | 1 | 施耐德电气
设备编号 | 9#厂房-BAN12-02 |  | 柜型 | BlokSeT
外形尺寸 | 700mm*1200mm*2200mm |  | 数量 | 1
柜号 | 元器件名称 | 型号及规格 | 单位 | 数量 | 生产厂家 | 长交期
BAN12-02 | 框架断路器本体 | MT40 H1 3P | 台 | 1 | 施耐德电气
BAN12-02 | 断路器脱扣单元 | MIC 5.0 E | 只 | 1 | 施耐德电气
BAN12-02 | 多功能表 | PM4101 | 只 | 1 | 施耐德电气 | 30
BAN12-02 | 测量电流互感器 | 4000/5A | 只 | 3 | 国产
BAN12-02 | 温湿度控制器 | ATH48G-11 | 只 | 1 | 国优产品 | 0
BAN12-02 | 主母线 | 5000A | 套 | 1 | 施耐德成套
BAN12-02 | 柜体 | BlokSeT | 台 | 1 | 施耐德电气
设备编号 | 9#厂房-BAN12-01 |  | 柜型 | BlokSeT
外形尺寸 | 1200mm*1200mm*2200mm |  | 数量 | 1
柜号 | 元器件名称 | 型号及规格 | 单位 | 数量 | 生产厂家 | 长交期
BAN12-01 | 框架断路器本体 | MT50 H1 3P | 台 | 1 | 施耐德电气
BAN12-01 | 断路器脱扣单元 | MIC 6.0 D | 只 | 1 | 施耐德电气
BAN12-01 | SPD断路器 | iSCB1 25L2 4P | 只 | 1 | 施耐德电气
BAN12-01 | 浪涌保护器 | iPRF1 12.5r 3P+N | 只 | 1 | 施耐德电气
BAN12-01 | 多功能表 | PM5350P | 只 | 1 | 施耐德电气 | 64
BAN12-01 | 微型断路器 | iC65H 2P C16A | 只 | 2 | 施耐德电气 | 9
BAN12-01 | 微型断路器 | iC65H 3P C32A | 只 | 2 | 施耐德电气 | 9
BAN12-01 | 测量电流互感器 | 5000/5A | 只 | 6 | 国产
BAN12-01 | 温湿度控制器 | ATH48G-11 | 只 | 1 | 国优产品 | 0
BAN12-01 | 熔断器 | NGT 00 4~160A | 只 | 12 | 茗熔
BAN12-01 | 主母线 | 5000A | 套 | 1 | 施耐德成套
BAN12-01 | 柜体 | BlokSeT | 台 | 1 | 施耐德电气
设备编号 | 9#厂房-AAN13-01 |  | 柜型 | BlokSeT
外形尺寸 | 600mm*1200mm*2200mm |  | 数量 | 1
柜号 | 元器件名称 | 型号及规格 | 单位 | 数量 | 生产厂家 | 长交期
AAN13-01 | 框架断路器本体 | MT20 H1 3P | 台 | 1 | 施耐德电气
AAN13-01 | 断路器脱扣单元 | MIC 6.0 D | 只 | 1 | 施耐德电气
AAN13-01 | SPD断路器 | iSCB1 25L1 4P | 只 | 1 | 施耐德电气
AAN13-01 | 浪涌保护器 | iPRD1 20r 3P+N | 只 | 1 | 施耐德电气
AAN13-01 | 多功能表 | PM5350P | 只 | 1 | 施耐德电气 | 64
AAN13-01 | 测量电流互感器 | 2000/5A | 只 | 6 | 国产
AAN13-01 | 温湿度控制器 | ATH48G-11 | 只 | 1 | 国优产品 | 0
AAN13-01 | 主母线 | 2000A | 套 | 1 | 施耐德成套
AAN13-01 | 柜体 | BlokSeT | 台 | 1 | 施耐德电气
设备编号 | 9#厂房-AAN13-03 |  | 柜型 | BlokSeT
外形尺寸 | 600mm*1200mm*2200mm |  | 数量 | 1
柜号 | 元器件名称 | 型号及规格 | 单位 | 数量 | 生产厂家 | 长交期
AAN13-03 | 框架断路器本体 | MT20 H1 3P | 台 | 1 | 施耐德电气
AAN13-03 | 断路器脱扣单元 | MIC 5.0 E | 只 | 1 | 施耐德电气
AAN13-03 | 多功能表 | PM4101 | 只 | 1 | 施耐德电气 | 30
AAN13-03 | 测量电流互感器 | 2000/5A | 只 | 3 | 国产
AAN13-03 | 温湿度控制器 | ATH48G-11 | 只 | 1 | 国优产品 | 0
AAN13-03 | 主母线 | 2000A | 套 | 1 | 施耐德成套
AAN13-03 | 柜体 | BlokSeT | 台 | 1 | 施耐德电气
设备编号 | 9#厂房-AAN13-02 |  | 柜型 | BlokSeT
外形尺寸 | 800mm*1200mm*2200mm |  | 数量 | 1
柜号 | 元器件名称 | 型号及规格 | 单位 | 数量 | 生产厂家 | 长交期
AAN13-02 | 熔断器隔离开关 | GSD 630 3P | 只 | 1 | 施耐德电气 | 78
AAN13-02 | SVG | 甲供SVG | 台 | 1 | 甲供 | 0
AAN13-02 | 多功能表 | PM4101 | 只 | 1 | 施耐德电气 | 30
AAN13-02 | 测量电流互感器 | SD-0.66-285III-C 5000/5 | 只 | 3 | 国产
AAN13-02 | 测量电流互感器 | 600/5A | 只 | 3 | 国产
AAN13-02 | 温湿度控制器 | ATH48G-11 | 只 | 1 | 国优产品 | 0
AAN13-02 | 熔断器 | NH 3 315~630A gG | 只 | 3 | 茗熔
AAN13-02 | 主母线 | 2000A | 套 | 1 | 施耐德成套
AAN13-02 | 柜体 | BlokSeT | 台 | 1 | 施耐德电气
设备编号 | 9#厂房-AAN13-04 |  | 柜型 | BlokSeT
外形尺寸 | 700mm*1200mm*2200mm |  | 数量 | 1
柜号 | 元器件名称 | 型号及规格 | 单位 | 数量 | 生产厂家 | 长交期
AAN13-04 | 框架断路器本体 | MT20 H1 4P | 台 | 1 | 施耐德电气
AAN13-04 | 断路器脱扣单元 | MIC 5.0 E | 只 | 1 | 施耐德电气
AAN13-04 | 多功能表 | PM4101 | 只 | 1 | 施耐德电气 | 30
AAN13-04 | 测量电流互感器 | 2000/5A | 只 | 3 | 国产
AAN13-04 | 温湿度控制器 | ATH48G-11 | 只 | 1 | 国优产品 | 0
AAN13-04 | 主母线 | 2000A | 套 | 1 | 施耐德成套
AAN13-04 | 柜体 | BlokSeT | 台 | 1 | 施耐德电气
设备编号 | 9#厂房-AAN13-05 |  | 柜型 | BlokSeT
外形尺寸 | 400mm*1200mm*2200mm |  | 数量 | 1
柜号 | 元器件名称 | 型号及规格 | 单位 | 数量 | 生产厂家 | 长交期
AAN13-05 | 框架断路器本体 | MT10 N1a SG 3P | 台 | 2 | 施耐德电气
AAN13-05 | 断路器脱扣单元 | MIC 5.0 E | 只 | 2 | 施耐德电气
AAN13-05 | 多功能表 | PM4101 | 只 | 2 | 施耐德电气 | 30
AAN13-05 | 测量电流互感器 | 1000/5A | 只 | 6 | 国产
AAN13-05 | 温湿度控制器 | ATH48G-11 | 只 | 1 | 国优产品 | 0
AAN13-05 | 主母线 | 2000A | 套 | 1 | 施耐德成套
AAN13-05 | 柜体 | BlokSeT | 台 | 1 | 施耐德电气
设备编号 | 9#厂房-AAN13-06 |  | 柜型 | BlokSeT
外形尺寸 | 600mm*1200mm*2200mm |  | 数量 | 1
柜号 | 元器件名称 | 型号及规格 | 单位 | 数量 | 生产厂家 | 长交期
AAN13-06 | 塑壳断路器100A | NSX100H TM100D 3P3D P | 只 | 1 | 施耐德电气 | 6
AAN13-06 | 塑壳断路器250A | NSX250H TM250D 3P3D P | 只 | 2 | 施耐德电气 | 6
AAN13-06 | 塑壳断路器400A | NSX400H Mic2.3 400A 3P3D P | 只 | 3 | 施耐德电气 | 6
AAN13-06 | 塑壳断路器400A | NSX400H Mic2.3 400A 4P4D P | 只 | 1 | 施耐德电气
AAN13-06 | 多功能表 | PM4101 | 只 | 7 | 施耐德电气 | 30
AAN13-06 | 测量电流互感器 | 400/5A | 只 | 9 | 国产
AAN13-06 | 测量电流互感器 | 250/5A | 只 | 6 | 国产
AAN13-06 | 测量电流互感器 | 100/5A | 只 | 3 | 国产
AAN13-06 | 测量电流互感器 | 600/5A | 只 | 3 | 国产
AAN13-06 | 温湿度控制器 | ATH48G-11 | 只 | 1 | 国优产品 | 0
AAN13-06 | 主母线 | 2000A | 套 | 1 | 施耐德成套
AAN13-06 | 柜体 | BlokSeT | 台 | 1 | 施耐德电气
设备编号 | 9#厂房-BAN14-06 |  | 柜型 | BlokSeT
外形尺寸 | 600mm*1200mm*2200mm |  | 数量 | 1
柜号 | 元器件名称 | 型号及规格 | 单位 | 数量 | 生产厂家 | 长交期
BAN14-06 | 塑壳断路器100A | NSX100H TM100D 3P3D P | 只 | 1 | 施耐德电气 | 6
BAN14-06 | 塑壳断路器250A | NSX250H TM250D 3P3D P | 只 | 3 | 施耐德电气 | 6
BAN14-06 | 塑壳断路器400A | NSX400H Mic2.3 400A 3P3D P | 只 | 3 | 施耐德电气 | 6
BAN14-06 | 塑壳断路器400A | NSX400H Mic2.3 400A 4P4D P | 只 | 1 | 施耐德电气
BAN14-06 | 多功能表 | PM4101 | 只 | 8 | 施耐德电气 | 30
BAN14-06 | 测量电流互感器 | 400/5A | 只 | 9 | 国产
BAN14-06 | 测量电流互感器 | 250/5A | 只 | 9 | 国产
BAN14-06 | 测量电流互感器 | 100/5A | 只 | 3 | 国产
BAN14-06 | 测量电流互感器 | 600/5A | 只 | 3 | 国产
BAN14-06 | 温湿度控制器 | ATH48G-11 | 只 | 1 | 国优产品 | 0
BAN14-06 | 主母线 | 2000A | 套 | 1 | 施耐德成套
BAN14-06 | 柜体 | BlokSeT | 台 | 1 | 施耐德电气
设备编号 | 9#厂房-BAN14-05 |  | 柜型 | BlokSeT
外形尺寸 | 400mm*1200mm*2200mm |  | 数量 | 1
柜号 | 元器件名称 | 型号及规格 | 单位 | 数量 | 生产厂家 | 长交期
BAN14-05 | 框架断路器本体 | MT10 N1a SG 3P | 台 | 2 | 施耐德电气
BAN14-05 | 断路器脱扣单元 | MIC 5.0 E | 只 | 2 | 施耐德电气
BAN14-05 | 多功能表 | PM4101 | 只 | 2 | 施耐德电气 | 30
BAN14-05 | 测量电流互感器 | 1000/5A | 只 | 6 | 国产
BAN14-05 | 温湿度控制器 | ATH48G-11 | 只 | 1 | 国优产品 | 0
BAN14-05 | 主母线 | 2000A | 套 | 1 | 施耐德成套
BAN14-05 | 柜体 | BlokSeT | 台 | 1 | 施耐德电气
设备编号 | 9#厂房-BAN14-04 |  | 柜型 | BlokSeT
外形尺寸 | 700mm*1200mm*2200mm |  | 数量 | 1
柜号 | 元器件名称 | 型号及规格 | 单位 | 数量 | 生产厂家 | 长交期
BAN14-04 | 框架断路器本体 | MT20 H1 4P | 台 | 1 | 施耐德电气
BAN14-04 | 断路器脱扣单元 | MIC 5.0 E | 只 | 1 | 施耐德电气
BAN14-04 | 多功能表 | PM4101 | 只 | 1 | 施耐德电气 | 30
BAN14-04 | 测量电流互感器 | 2000/5A | 只 | 3 | 国产
BAN14-04 | 温湿度控制器 | ATH48G-11 | 只 | 1 | 国优产品 | 0
BAN14-04 | 主母线 | 2000A | 套 | 1 | 施耐德成套
BAN14-04 | 柜体 | BlokSeT | 台 | 1 | 施耐德电气
设备编号 | 9#厂房-BAN14-02 |  | 柜型 | BlokSeT
外形尺寸 | 800mm*1200mm*2200mm |  | 数量 | 1
柜号 | 元器件名称 | 型号及规格 | 单位 | 数量 | 生产厂家 | 长交期
BAN14-02 | 熔断器隔离开关 | GSD 630 3P | 只 | 1 | 施耐德电气 | 78
BAN14-02 | SVG | 甲供SVG | 台 | 1 | 甲供 | 0
BAN14-02 | 多功能表 | PM4101 | 只 | 1 | 施耐德电气 | 30
BAN14-02 | 测量电流互感器 | SD-0.66-285III-C 5000/5 | 只 | 3 | 国产
BAN14-02 | 测量电流互感器 | 600/5A | 只 | 3 | 国产
BAN14-02 | 温湿度控制器 | ATH48G-11 | 只 | 1 | 国优产品 | 0
BAN14-02 | 熔断器 | NH 3 315~630A gG | 只 | 3 | 茗熔
BAN14-02 | 主母线 | 2000A | 套 | 1 | 施耐德成套
BAN14-02 | 柜体 | BlokSeT | 台 | 1 | 施耐德电气
设备编号 | 9#厂房-BAN14-03 |  | 柜型 | BlokSeT
外形尺寸 | 600mm*1200mm*2200mm |  | 数量 | 1
柜号 | 元器件名称 | 型号及规格 | 单位 | 数量 | 生产厂家 | 长交期
BAN14-03 | 框架断路器本体 | MT20 H1 3P | 台 | 1 | 施耐德电气
BAN14-03 | 断路器脱扣单元 | MIC 5.0 E | 只 | 1 | 施耐德电气
BAN14-03 | 多功能表 | PM4101 | 只 | 1 | 施耐德电气 | 30
BAN14-03 | 测量电流互感器 | 2000/5A | 只 | 3 | 国产
BAN14-03 | 温湿度控制器 | ATH48G-11 | 只 | 1 | 国优产品 | 0
BAN14-03 | 主母线 | 2000A | 套 | 1 | 施耐德成套
BAN14-03 | 柜体 | BlokSeT | 台 | 1 | 施耐德电气
设备编号 | 9#厂房-BAN14-01 |  | 柜型 | BlokSeT
外形尺寸 | 600mm*1200mm*2200mm |  | 数量 | 1
柜号 | 元器件名称 | 型号及规格 | 单位 | 数量 | 生产厂家 | 长交期
BAN14-01 | 框架断路器本体 | MT20 H1 3P | 台 | 1 | 施耐德电气
BAN14-01 | 断路器脱扣单元 | MIC 6.0 D | 只 | 1 | 施耐德电气
BAN14-01 | SPD断路器 | iSCB1 25L1 4P | 只 | 1 | 施耐德电气
BAN14-01 | 浪涌保护器 | iPRD1 20r 3P+N | 只 | 1 | 施耐德电气
BAN14-01 | 多功能表 | PM5350P | 只 | 1 | 施耐德电气 | 64
BAN14-01 | 测量电流互感器 | 2000/5A | 只 | 6 | 国产
BAN14-01 | 温湿度控制器 | ATH48G-11 | 只 | 1 | 国优产品 | 0
BAN14-01 | 主母线 | 2000A | 套 | 1 | 施耐德成套
BAN14-01 | 柜体 | BlokSeT | 台 | 1 | 施耐德电气
设备编号 | 9#厂房-T3-AU11 |  | 柜型 | BlokSeT
外形尺寸 | 400mm*1200mm*2200mm |  | 数量 | 1
柜号 | 元器件名称 | 型号及规格 | 单位 | 数量 | 生产厂家 | 长交期
T3-AU11 | 框架断路器本体 | MT10 N1a SG 3P | 台 | 2 | 施耐德电气
T3-AU11 | 断路器脱扣单元 | MIC 5.0 E | 只 | 2 | 施耐德电气
T3-AU11 | 多功能表 | PM4101 | 只 | 2 | 施耐德电气 | 30
T3-AU11 | 测量电流互感器 | 1000/5A | 只 | 6 | 国产
T3-AU11 | 温湿度控制器 | ATH48G-11 | 只 | 1 | 国优产品 | 0
T3-AU11 | 主母线 | 3200A | 套 | 1 | 施耐德成套
T3-AU11 | 柜体 | BlokSeT | 台 | 1 | 施耐德电气
设备编号 | 9#厂房-T3-AU12 |  | 柜型 | BlokSeT
外形尺寸 | 400mm*1200mm*2200mm |  | 数量 | 1
柜号 | 元器件名称 | 型号及规格 | 单位 | 数量 | 生产厂家 | 长交期
T3-AU12 | 框架断路器本体 | MT10 N1a SG 3P | 台 | 1 | 施耐德电气
T3-AU12 | 断路器脱扣单元 | MIC 5.0 E | 只 | 1 | 施耐德电气
T3-AU12 | SPD断路器 | iSCB2 40H2 4P | 只 | 1 | 施耐德电气
T3-AU12 | 浪涌保护器 | iPRU 40r 3P+N | 只 | 1 | 施耐德电气
T3-AU12 | 多功能表 | PM4101 | 只 | 1 | 施耐德电气 | 30
T3-AU12 | 微型断路器 | iC65N 2P C16A | 只 | 1 | 施耐德电气 | 8
T3-AU12 | 测量电流互感器 | 1000/5A | 只 | 3 | 国产
T3-AU12 | 温湿度控制器 | ATH48G-11 | 只 | 1 | 国优产品 | 0
T3-AU12 | 主母线 | 3200A | 套 | 1 | 施耐德成套
T3-AU12 | 柜体 | BlokSeT | 台 | 1 | 施耐德电气
设备编号 | 9#厂房-T3-AU13 |  | 柜型 | BlokSeT
外形尺寸 | 600mm*1200mm*2200mm |  | 数量 | 1
柜号 | 元器件名称 | 型号及规格 | 单位 | 数量 | 生产厂家 | 长交期
T3-AU13 | 塑壳断路器400A | NSX400H Mic2.3 400A 3P3D P | 只 | 7 | 施耐德电气 | 6
T3-AU13 | 多功能表 | PM4101 | 只 | 7 | 施耐德电气 | 30
T3-AU13 | 测量电流互感器 | 400/5A | 只 | 21 | 国产
T3-AU13 | 温湿度控制器 | ATH48G-11 | 只 | 1 | 国优产品 | 0
T3-AU13 | 主母线 | 3200A | 套 | 1 | 施耐德成套
T3-AU13 | 柜体 | BlokSeT | 台 | 1 | 施耐德电气
设备编号 | 9#厂房-T3-AU14 |  | 柜型 | BlokSeT
外形尺寸 | 600mm*1200mm*2200mm |  | 数量 | 1
柜号 | 元器件名称 | 型号及规格 | 单位 | 数量 | 生产厂家 | 长交期
T3-AU14 | 塑壳断路器400A | NSX400H Mic2.3 400A 3P3D P | 只 | 6 | 施耐德电气 | 6
T3-AU14 | 多功能表 | PM4101 | 只 | 6 | 施耐德电气 | 30
T3-AU14 | 测量电流互感器 | 400/5A | 只 | 18 | 国产
T3-AU14 | 温湿度控制器 | ATH48G-11 | 只 | 1 | 国优产品 | 0
T3-AU14 | 主母线 | 3200A | 套 | 1 | 施耐德成套
T3-AU14 | 柜体 | BlokSeT | 台 | 1 | 施耐德电气
设备编号 | 9#厂房-T4-BU11 |  | 柜型 | BlokSeT
外形尺寸 | 400mm*1200mm*2200mm |  | 数量 | 1
柜号 | 元器件名称 | 型号及规格 | 单位 | 数量 | 生产厂家 | 长交期
T4-BU11 | 框架断路器本体 | MT10 N1a SG 3P | 台 | 2 | 施耐德电气
T4-BU11 | 断路器脱扣单元 | MIC 5.0 E | 只 | 2 | 施耐德电气
T4-BU11 | 多功能表 | PM4101 | 只 | 2 | 施耐德电气 | 30
T4-BU11 | 测量电流互感器 | 1000/5A | 只 | 6 | 国产
T4-BU11 | 温湿度控制器 | ATH48G-11 | 只 | 1 | 国优产品 | 0
T4-BU11 | 主母线 | 3200A | 套 | 1 | 施耐德成套
T4-BU11 | 柜体 | BlokSeT | 台 | 1 | 施耐德电气
设备编号 | 9#厂房-T4-BU12 |  | 柜型 | BlokSeT
外形尺寸 | 400mm*1200mm*2200mm |  | 数量 | 1
柜号 | 元器件名称 | 型号及规格 | 单位 | 数量 | 生产厂家 | 长交期
T4-BU12 | 框架断路器本体 | MT10 N1a SG 3P | 台 | 1 | 施耐德电气
T4-BU12 | 断路器脱扣单元 | MIC 5.0 E | 只 | 1 | 施耐德电气
T4-BU12 | SPD断路器 | iSCB2 40H2 4P | 只 | 1 | 施耐德电气
T4-BU12 | 浪涌保护器 | iPRU 40r 3P+N | 只 | 1 | 施耐德电气
T4-BU12 | 多功能表 | PM4101 | 只 | 1 | 施耐德电气 | 30
T4-BU12 | 微型断路器 | iC65N 2P C16A | 只 | 1 | 施耐德电气 | 8
T4-BU12 | 测量电流互感器 | 1000/5A | 只 | 3 | 国产
T4-BU12 | 温湿度控制器 | ATH48G-11 | 只 | 1 | 国优产品 | 0
T4-BU12 | 主母线 | 3200A | 套 | 1 | 施耐德成套
T4-BU12 | 柜体 | BlokSeT | 台 | 1 | 施耐德电气
设备编号 | 9#厂房-T4-BU13 |  | 柜型 | BlokSeT
外形尺寸 | 600mm*1200mm*2200mm |  | 数量 | 1
柜号 | 元器件名称 | 型号及规格 | 单位 | 数量 | 生产厂家 | 长交期
T4-BU13 | 塑壳断路器400A | NSX400H Mic2.3 400A 3P3D P | 只 | 7 | 施耐德电气 | 6
T4-BU13 | 多功能表 | PM4101 | 只 | 7 | 施耐德电气 | 30
T4-BU13 | 测量电流互感器 | 400/5A | 只 | 21 | 国产
T4-BU13 | 温湿度控制器 | ATH48G-11 | 只 | 1 | 国优产品 | 0
T4-BU13 | 主母线 | 3200A | 套 | 1 | 施耐德成套
T4-BU13 | 柜体 | BlokSeT | 台 | 1 | 施耐德电气
设备编号 | 9#厂房-T4-BU14 |  | 柜型 | BlokSeT
外形尺寸 | 600mm*1200mm*2200mm |  | 数量 | 1
柜号 | 元器件名称 | 型号及规格 | 单位 | 数量 | 生产厂家 | 长交期
T4-BU14 | 塑壳断路器400A | NSX400H Mic2.3 400A 3P3D P | 只 | 6 | 施耐德电气 | 6
T4-BU14 | 多功能表 | PM4101 | 只 | 6 | 施耐德电气 | 30
T4-BU14 | 测量电流互感器 | 400/5A | 只 | 18 | 国产
T4-BU14 | 温湿度控制器 | ATH48G-11 | 只 | 1 | 国优产品 | 0
T4-BU14 | 主母线 | 3200A | 套 | 1 | 施耐德成套
T4-BU14 | 柜体 | BlokSeT | 台 | 1 | 施耐德电气
设备编号 | 9#厂房-T5-AU11 |  | 柜型 | BlokSeT
外形尺寸 | 400mm*1200mm*2200mm |  | 数量 | 1
柜号 | 元器件名称 | 型号及规格 | 单位 | 数量 | 生产厂家 | 长交期
T5-AU11 | 框架断路器本体 | MT12 N1a SG 3P | 台 | 2 | 施耐德电气
T5-AU11 | 断路器脱扣单元 | MIC 5.0 E | 只 | 2 | 施耐德电气
T5-AU11 | 多功能表 | PM4101 | 只 | 2 | 施耐德电气 | 30
T5-AU11 | 测量电流互感器 | 1250/5A | 只 | 6 | 国产
T5-AU11 | 温湿度控制器 | ATH48G-11 | 只 | 1 | 国优产品 | 0
T5-AU11 | 主母线 | 3200A | 套 | 1 | 施耐德成套
T5-AU11 | 柜体 | BlokSeT | 台 | 1 | 施耐德电气
设备编号 | 9#厂房-T5-AU12 |  | 柜型 | BlokSeT
外形尺寸 | 400mm*1200mm*2200mm |  | 数量 | 1
柜号 | 元器件名称 | 型号及规格 | 单位 | 数量 | 生产厂家 | 长交期
T5-AU12 | 框架断路器本体 | MT12 N1b SG 3P | 台 | 1 | 施耐德电气
T5-AU12 | 断路器脱扣单元 | MIC 5.0 E | 只 | 1 | 施耐德电气
T5-AU12 | SPD断路器 | iSCB2 40H2 4P | 只 | 1 | 施耐德电气
T5-AU12 | 浪涌保护器 | iPRU 40r 3P+N | 只 | 1 | 施耐德电气
T5-AU12 | 多功能表 | PM4101 | 只 | 1 | 施耐德电气 | 30
T5-AU12 | 微型断路器 | iC65N 2P C16A | 只 | 1 | 施耐德电气 | 8
T5-AU12 | 测量电流互感器 | 1250/5A | 只 | 3 | 国产
T5-AU12 | 温湿度控制器 | ATH48G-11 | 只 | 1 | 国优产品 | 0
T5-AU12 | 主母线 | 3200A | 套 | 1 | 施耐德成套
T5-AU12 | 柜体 | BlokSeT | 台 | 1 | 施耐德电气
设备编号 | 9#厂房-T5-AU13 |  | 柜型 | BlokSeT
外形尺寸 | 600mm*1200mm*2200mm |  | 数量 | 1
柜号 | 元器件名称 | 型号及规格 | 单位 | 数量 | 生产厂家 | 长交期
T5-AU13 | 塑壳断路器400A | NSX400H Mic2.3 400A 3P3D P | 只 | 7 | 施耐德电气 | 6
T5-AU13 | 多功能表 | PM4101 | 只 | 7 | 施耐德电气 | 30
T5-AU13 | 测量电流互感器 | 400/5A | 只 | 21 | 国产
T5-AU13 | 温湿度控制器 | ATH48G-11 | 只 | 1 | 国优产品 | 0
T5-AU13 | 主母线 | 3200A | 套 | 1 | 施耐德成套
T5-AU13 | 柜体 | BlokSeT | 台 | 1 | 施耐德电气
设备编号 | 9#厂房-T5-AU14 |  | 柜型 | BlokSeT
外形尺寸 | 600mm*1200mm*2200mm |  | 数量 | 1
柜号 | 元器件名称 | 型号及规格 | 单位 | 数量 | 生产厂家 | 长交期
T5-AU14 | 塑壳断路器400A | NSX400H Mic2.3 400A 3P3D P | 只 | 7 | 施耐德电气 | 6
T5-AU14 | 多功能表 | PM4101 | 只 | 7 | 施耐德电气 | 30
T5-AU14 | 测量电流互感器 | 400/5A | 只 | 21 | 国产
T5-AU14 | 温湿度控制器 | ATH48G-11 | 只 | 1 | 国优产品 | 0
T5-AU14 | 主母线 | 3200A | 套 | 1 | 施耐德成套
T5-AU14 | 柜体 | BlokSeT | 台 | 1 | 施耐德电气
设备编号 | 9#厂房-T5-AU21 |  | 柜型 | BlokSeT
外形尺寸 | 400mm*1200mm*2200mm |  | 数量 | 1
柜号 | 元器件名称 | 型号及规格 | 单位 | 数量 | 生产厂家 | 长交期
T5-AU21 | 框架断路器本体 | MT10 N1a SG 3P | 台 | 2 | 施耐德电气
T5-AU21 | 断路器脱扣单元 | MIC 5.0 E | 只 | 2 | 施耐德电气
T5-AU21 | SPD断路器 | iSCB2 40H2 4P | 只 | 1 | 施耐德电气
T5-AU21 | 浪涌保护器 | iPRU 40r 3P+N | 只 | 1 | 施耐德电气
T5-AU21 | 多功能表 | PM4101 | 只 | 2 | 施耐德电气 | 30
T5-AU21 | 微型断路器 | iC65N 2P C16A | 只 | 1 | 施耐德电气 | 8
T5-AU21 | 测量电流互感器 | 1000/5A | 只 | 6 | 国产
T5-AU21 | 温湿度控制器 | ATH48G-11 | 只 | 1 | 国优产品 | 0
T5-AU21 | 主母线 | 2000A | 套 | 1 | 施耐德成套
T5-AU21 | 柜体 | BlokSeT | 台 | 1 | 施耐德电气
设备编号 | 9#厂房-T5-AU22 |  | 柜型 | BlokSeT
外形尺寸 | 600mm*1200mm*2200mm |  | 数量 | 1
柜号 | 元器件名称 | 型号及规格 | 单位 | 数量 | 生产厂家 | 长交期
T5-AU22 | 塑壳断路器400A | NSX400H Mic2.3 400A 3P3D P | 只 | 6 | 施耐德电气 | 6
T5-AU22 | 多功能表 | PM4101 | 只 | 6 | 施耐德电气 | 30
T5-AU22 | 测量电流互感器 | 400/5A | 只 | 18 | 国产
T5-AU22 | 温湿度控制器 | ATH48G-11 | 只 | 1 | 国优产品 | 0
T5-AU22 | 主母线 | 2000A | 套 | 1 | 施耐德成套
T5-AU22 | 柜体 | BlokSeT | 台 | 1 | 施耐德电气
设备编号 | 9#厂房-T6-BU11 |  | 柜型 | BlokSeT
外形尺寸 | 400mm*1200mm*2200mm |  | 数量 | 1
柜号 | 元器件名称 | 型号及规格 | 单位 | 数量 | 生产厂家 | 长交期
T6-BU11 | 框架断路器本体 | MT12 N1a SG 3P | 台 | 2 | 施耐德电气
T6-BU11 | 断路器脱扣单元 | MIC 5.0 E | 只 | 2 | 施耐德电气
T6-BU11 | 多功能表 | PM4101 | 只 | 2 | 施耐德电气 | 30
T6-BU11 | 测量电流互感器 | 1250/5A | 只 | 6 | 国产
T6-BU11 | 温湿度控制器 | ATH48G-11 | 只 | 1 | 国优产品 | 0
T6-BU11 | 主母线 | 3200A | 套 | 1 | 施耐德成套
T6-BU11 | 柜体 | BlokSeT | 台 | 1 | 施耐德电气
设备编号 | 9#厂房-T6-BU12 |  | 柜型 | BlokSeT
外形尺寸 | 400mm*1200mm*2200mm |  | 数量 | 1
柜号 | 元器件名称 | 型号及规格 | 单位 | 数量 | 生产厂家 | 长交期
T6-BU12 | 框架断路器本体 | MT12 N1b SG 3P | 台 | 1 | 施耐德电气
T6-BU12 | 断路器脱扣单元 | MIC 5.0 E | 只 | 1 | 施耐德电气
T6-BU12 | SPD断路器 | iSCB2 40H2 4P | 只 | 1 | 施耐德电气
T6-BU12 | 浪涌保护器 | iPRU 40r 3P+N | 只 | 1 | 施耐德电气
T6-BU12 | 多功能表 | PM4101 | 只 | 1 | 施耐德电气 | 30
T6-BU12 | 微型断路器 | iC65N 2P C16A | 只 | 1 | 施耐德电气 | 8
T6-BU12 | 测量电流互感器 | 1250/5A | 只 | 3 | 国产
T6-BU12 | 温湿度控制器 | ATH48G-11 | 只 | 1 | 国优产品 | 0
T6-BU12 | 主母线 | 3200A | 套 | 1 | 施耐德成套
T6-BU12 | 柜体 | BlokSeT | 台 | 1 | 施耐德电气
设备编号 | 9#厂房-T6-BU13 |  | 柜型 | BlokSeT
外形尺寸 | 600mm*1200mm*2200mm |  | 数量 | 1
柜号 | 元器件名称 | 型号及规格 | 单位 | 数量 | 生产厂家 | 长交期
T6-BU13 | 塑壳断路器400A | NSX400H Mic2.3 400A 3P3D P | 只 | 7 | 施耐德电气 | 6
T6-BU13 | 多功能表 | PM4101 | 只 | 7 | 施耐德电气 | 30
T6-BU13 | 测量电流互感器 | 400/5A | 只 | 21 | 国产
T6-BU13 | 温湿度控制器 | ATH48G-11 | 只 | 1 | 国优产品 | 0
T6-BU13 | 主母线 | 3200A | 套 | 1 | 施耐德成套
T6-BU13 | 柜体 | BlokSeT | 台 | 1 | 施耐德电气
设备编号 | 9#厂房-T6-BU14 |  | 柜型 | BlokSeT
外形尺寸 | 600mm*1200mm*2200mm |  | 数量 | 1
柜号 | 元器件名称 | 型号及规格 | 单位 | 数量 | 生产厂家 | 长交期
T6-BU14 | 塑壳断路器400A | NSX400H Mic2.3 400A 3P3D P | 只 | 7 | 施耐德电气 | 6
T6-BU14 | 多功能表 | PM4101 | 只 | 7 | 施耐德电气 | 30
T6-BU14 | 测量电流互感器 | 400/5A | 只 | 21 | 国产
T6-BU14 | 温湿度控制器 | ATH48G-11 | 只 | 1 | 国优产品 | 0
T6-BU14 | 主母线 | 3200A | 套 | 1 | 施耐德成套
T6-BU14 | 柜体 | BlokSeT | 台 | 1 | 施耐德电气
设备编号 | 9#厂房-T6-BU21 |  | 柜型 | BlokSeT
外形尺寸 | 400mm*1200mm*2200mm |  | 数量 | 1
柜号 | 元器件名称 | 型号及规格 | 单位 | 数量 | 生产厂家 | 长交期
T6-BU21 | 框架断路器本体 | MT10 N1a SG 3P | 台 | 2 | 施耐德电气
T6-BU21 | 断路器脱扣单元 | MIC 5.0 E | 只 | 2 | 施耐德电气
T6-BU21 | SPD断路器 | iSCB2 40H2 4P | 只 | 1 | 施耐德电气
T6-BU21 | 浪涌保护器 | iPRU 40r 3P+N | 只 | 1 | 施耐德电气
T6-BU21 | 多功能表 | PM4101 | 只 | 2 | 施耐德电气 | 30
T6-BU21 | 微型断路器 | iC65N 2P C16A | 只 | 1 | 施耐德电气 | 8
T6-BU21 | 测量电流互感器 | 1000/5A | 只 | 6 | 国产
T6-BU21 | 温湿度控制器 | ATH48G-11 | 只 | 1 | 国优产品 | 0
T6-BU21 | 主母线 | 2000A | 套 | 1 | 施耐德成套
T6-BU21 | 柜体 | BlokSeT | 台 | 1 | 施耐德电气
设备编号 | 9#厂房-T6-BU22 |  | 柜型 | BlokSeT
外形尺寸 | 600mm*1200mm*2200mm |  | 数量 | 1
柜号 | 元器件名称 | 型号及规格 | 单位 | 数量 | 生产厂家 | 长交期
T6-BU22 | 塑壳断路器400A | NSX400H Mic2.3 400A 3P3D P | 只 | 6 | 施耐德电气 | 6
T6-BU22 | 多功能表 | PM4101 | 只 | 6 | 施耐德电气 | 30
T6-BU22 | 测量电流互感器 | 400/5A | 只 | 18 | 国产
T6-BU22 | 温湿度控制器 | ATH48G-11 | 只 | 1 | 国优产品 | 0
T6-BU22 | 主母线 | 2000A | 套 | 1 | 施耐德成套
T6-BU22 | 柜体 | BlokSeT | 台 | 1 | 施耐德电气
设备编号 | 9#厂房-T7-AU11 |  | 柜型 | BlokSeT
外形尺寸 | 400mm*1200mm*2200mm |  | 数量 | 1
柜号 | 元器件名称 | 型号及规格 | 单位 | 数量 | 生产厂家 | 长交期
T7-AU11 | 框架断路器本体 | MT12 N1a SG 3P | 台 | 2 | 施耐德电气
T7-AU11 | 断路器脱扣单元 | MIC 5.0 E | 只 | 2 | 施耐德电气
T7-AU11 | 多功能表 | PM4101 | 只 | 2 | 施耐德电气 | 30
T7-AU11 | 测量电流互感器 | 1250/5A | 只 | 6 | 国产
T7-AU11 | 温湿度控制器 | ATH48G-11 | 只 | 1 | 国优产品 | 0
T7-AU11 | 主母线 | 3200A | 套 | 1 | 施耐德成套
T7-AU11 | 柜体 | BlokSeT | 台 | 1 | 施耐德电气
设备编号 | 9#厂房-T7-AU12 |  | 柜型 | BlokSeT
外形尺寸 | 400mm*1200mm*2200mm |  | 数量 | 1
柜号 | 元器件名称 | 型号及规格 | 单位 | 数量 | 生产厂家 | 长交期
T7-AU12 | 框架断路器本体 | MT12 N1b SG 3P | 台 | 1 | 施耐德电气
T7-AU12 | 断路器脱扣单元 | MIC 5.0 E | 只 | 1 | 施耐德电气
T7-AU12 | SPD断路器 | iSCB2 40H2 4P | 只 | 1 | 施耐德电气
T7-AU12 | 浪涌保护器 | iPRU 40r 3P+N | 只 | 1 | 施耐德电气
T7-AU12 | 多功能表 | PM4101 | 只 | 1 | 施耐德电气 | 30
T7-AU12 | 微型断路器 | iC65N 2P C16A | 只 | 1 | 施耐德电气 | 8
T7-AU12 | 测量电流互感器 | 1250/5A | 只 | 3 | 国产
T7-AU12 | 温湿度控制器 | ATH48G-11 | 只 | 1 | 国优产品 | 0
T7-AU12 | 主母线 | 3200A | 套 | 1 | 施耐德成套
T7-AU12 | 柜体 | BlokSeT | 台 | 1 | 施耐德电气
设备编号 | 9#厂房-T7-AU13 |  | 柜型 | BlokSeT
外形尺寸 | 600mm*1200mm*2200mm |  | 数量 | 1
柜号 | 元器件名称 | 型号及规格 | 单位 | 数量 | 生产厂家 | 长交期
T7-AU13 | 塑壳断路器400A | NSX400H Mic2.3 400A 3P3D P | 只 | 7 | 施耐德电气 | 6
T7-AU13 | 多功能表 | PM4101 | 只 | 7 | 施耐德电气 | 30
T7-AU13 | 测量电流互感器 | 400/5A | 只 | 21 | 国产
T7-AU13 | 温湿度控制器 | ATH48G-11 | 只 | 1 | 国优产品 | 0
T7-AU13 | 主母线 | 3200A | 套 | 1 | 施耐德成套
T7-AU13 | 柜体 | BlokSeT | 台 | 1 | 施耐德电气
设备编号 | 9#厂房-T7-AU14 |  | 柜型 | BlokSeT
外形尺寸 | 600mm*1200mm*2200mm |  | 数量 | 1
柜号 | 元器件名称 | 型号及规格 | 单位 | 数量 | 生产厂家 | 长交期
T7-AU14 | 塑壳断路器400A | NSX400H Mic2.3 400A 3P3D P | 只 | 7 | 施耐德电气 | 6
T7-AU14 | 多功能表 | PM4101 | 只 | 7 | 施耐德电气 | 30
T7-AU14 | 测量电流互感器 | 400/5A | 只 | 21 | 国产
T7-AU14 | 温湿度控制器 | ATH48G-11 | 只 | 1 | 国优产品 | 0
T7-AU14 | 主母线 | 3200A | 套 | 1 | 施耐德成套
T7-AU14 | 柜体 | BlokSeT | 台 | 1 | 施耐德电气
设备编号 | 9#厂房-T7-AU21 |  | 柜型 | BlokSeT
外形尺寸 | 400mm*1200mm*2200mm |  | 数量 | 1
柜号 | 元器件名称 | 型号及规格 | 单位 | 数量 | 生产厂家 | 长交期
T7-AU21 | 框架断路器本体 | MT12 N1b SG 3P | 台 | 1 | 施耐德电气
T7-AU21 | 框架断路器本体 | MT12 N1a SG 3P | 台 | 1 | 施耐德电气
T7-AU21 | 断路器脱扣单元 | MIC 5.0 E | 只 | 2 | 施耐德电气
T7-AU21 | SPD断路器 | iSCB2 40H2 4P | 只 | 1 | 施耐德电气
T7-AU21 | 浪涌保护器 | iPRU 40r 3P+N | 只 | 1 | 施耐德电气
T7-AU21 | 多功能表 | PM4101 | 只 | 2 | 施耐德电气 | 30
T7-AU21 | 微型断路器 | iC65N 2P C16A | 只 | 1 | 施耐德电气 | 8
T7-AU21 | 测量电流互感器 | 1250/5A | 只 | 6 | 国产
T7-AU21 | 温湿度控制器 | ATH48G-11 | 只 | 1 | 国优产品 | 0
T7-AU21 | 主母线 | 2000A | 套 | 1 | 施耐德成套
T7-AU21 | 柜体 | BlokSeT | 台 | 1 | 施耐德电气
设备编号 | 9#厂房-T7-AU22 |  | 柜型 | BlokSeT
外形尺寸 | 600mm*1200mm*2200mm |  | 数量 | 1
柜号 | 元器件名称 | 型号及规格 | 单位 | 数量 | 生产厂家 | 长交期
T7-AU22 | 塑壳断路器400A | NSX400H Mic2.3 400A 3P3D P | 只 | 6 | 施耐德电气 | 6
T7-AU22 | 多功能表 | PM4101 | 只 | 6 | 施耐德电气 | 30
T7-AU22 | 测量电流互感器 | 400/5A | 只 | 18 | 国产
T7-AU22 | 温湿度控制器 | ATH48G-11 | 只 | 1 | 国优产品 | 0
T7-AU22 | 主母线 | 2000A | 套 | 1 | 施耐德成套
T7-AU22 | 柜体 | BlokSeT | 台 | 1 | 施耐德电气
设备编号 | 9#厂房-T7-AU23 |  | 柜型 | BlokSeT
外形尺寸 | 600mm*1200mm*2200mm |  | 数量 | 1
柜号 | 元器件名称 | 型号及规格 | 单位 | 数量 | 生产厂家 | 长交期
T7-AU23 | 塑壳断路器400A | NSX400H Mic2.3 400A 3P3D P | 只 | 6 | 施耐德电气 | 6
T7-AU23 | 多功能表 | PM4101 | 只 | 6 | 施耐德电气 | 30
T7-AU23 | 测量电流互感器 | 400/5A | 只 | 18 | 国产
T7-AU23 | 温湿度控制器 | ATH48G-11 | 只 | 1 | 国优产品 | 0
T7-AU23 | 主母线 | 2000A | 套 | 1 | 施耐德成套
T7-AU23 | 柜体 | BlokSeT | 台 | 1 | 施耐德电气
设备编号 | 9#厂房-T8-BU11 |  | 柜型 | BlokSeT
外形尺寸 | 400mm*1200mm*2200mm |  | 数量 | 1
柜号 | 元器件名称 | 型号及规格 | 单位 | 数量 | 生产厂家 | 长交期
T8-BU11 | 框架断路器本体 | MT12 N1a SG 3P | 台 | 2 | 施耐德电气
T8-BU11 | 断路器脱扣单元 | MIC 5.0 E | 只 | 2 | 施耐德电气
T8-BU11 | 多功能表 | PM4101 | 只 | 2 | 施耐德电气 | 30
T8-BU11 | 测量电流互感器 | 1250/5A | 只 | 6 | 国产
T8-BU11 | 温湿度控制器 | ATH48G-11 | 只 | 1 | 国优产品 | 0
T8-BU11 | 主母线 | 3200A | 套 | 1 | 施耐德成套
T8-BU11 | 柜体 | BlokSeT | 台 | 1 | 施耐德电气
设备编号 | 9#厂房-T8-BU12 |  | 柜型 | BlokSeT
外形尺寸 | 400mm*1200mm*2200mm |  | 数量 | 1
柜号 | 元器件名称 | 型号及规格 | 单位 | 数量 | 生产厂家 | 长交期
T8-BU12 | 框架断路器本体 | MT12 N1b SG 3P | 台 | 1 | 施耐德电气
T8-BU12 | 断路器脱扣单元 | MIC 5.0 E | 只 | 1 | 施耐德电气
T8-BU12 | SPD断路器 | iSCB2 40H2 4P | 只 | 1 | 施耐德电气
T8-BU12 | 浪涌保护器 | iPRU 40r 3P+N | 只 | 1 | 施耐德电气
T8-BU12 | 多功能表 | PM4101 | 只 | 1 | 施耐德电气 | 30
T8-BU12 | 微型断路器 | iC65N 2P C16A | 只 | 1 | 施耐德电气 | 8
T8-BU12 | 测量电流互感器 | 1250/5A | 只 | 3 | 国产
T8-BU12 | 温湿度控制器 | ATH48G-11 | 只 | 1 | 国优产品 | 0
T8-BU12 | 主母线 | 3200A | 套 | 1 | 施耐德成套
T8-BU12 | 柜体 | BlokSeT | 台 | 1 | 施耐德电气
设备编号 | 9#厂房-T8-BU13 |  | 柜型 | BlokSeT
外形尺寸 | 600mm*1200mm*2200mm |  | 数量 | 1
柜号 | 元器件名称 | 型号及规格 | 单位 | 数量 | 生产厂家 | 长交期
T8-BU13 | 塑壳断路器400A | NSX400H Mic2.3 400A 3P3D P | 只 | 7 | 施耐德电气 | 6
T8-BU13 | 多功能表 | PM4101 | 只 | 7 | 施耐德电气 | 30
T8-BU13 | 测量电流互感器 | 400/5A | 只 | 21 | 国产
T8-BU13 | 温湿度控制器 | ATH48G-11 | 只 | 1 | 国优产品 | 0
T8-BU13 | 主母线 | 3200A | 套 | 1 | 施耐德成套
T8-BU13 | 柜体 | BlokSeT | 台 | 1 | 施耐德电气
设备编号 | 9#厂房-T8-BU14 |  | 柜型 | BlokSeT
外形尺寸 | 600mm*1200mm*2200mm |  | 数量 | 1
柜号 | 元器件名称 | 型号及规格 | 单位 | 数量 | 生产厂家 | 长交期
T8-BU14 | 塑壳断路器400A | NSX400H Mic2.3 400A 3P3D P | 只 | 7 | 施耐德电气 | 6
T8-BU14 | 多功能表 | PM4101 | 只 | 7 | 施耐德电气 | 30
T8-BU14 | 测量电流互感器 | 400/5A | 只 | 21 | 国产
T8-BU14 | 温湿度控制器 | ATH48G-11 | 只 | 1 | 国优产品 | 0
T8-BU14 | 主母线 | 3200A | 套 | 1 | 施耐德成套
T8-BU14 | 柜体 | BlokSeT | 台 | 1 | 施耐德电气
设备编号 | 9#厂房-T8-BU21 |  | 柜型 | BlokSeT
外形尺寸 | 400mm*1200mm*2200mm |  | 数量 | 1
柜号 | 元器件名称 | 型号及规格 | 单位 | 数量 | 生产厂家 | 长交期
T8-BU21 | 框架断路器本体 | MT12 N1b SG 3P | 台 | 1 | 施耐德电气
T8-BU21 | 框架断路器本体 | MT12 N1a SG 3P | 台 | 1 | 施耐德电气
T8-BU21 | 断路器脱扣单元 | MIC 5.0 E | 只 | 2 | 施耐德电气
T8-BU21 | SPD断路器 | iSCB2 40H2 4P | 只 | 1 | 施耐德电气
T8-BU21 | 浪涌保护器 | iPRU 40r 3P+N | 只 | 1 | 施耐德电气
T8-BU21 | 多功能表 | PM4101 | 只 | 2 | 施耐德电气 | 30
T8-BU21 | 微型断路器 | iC65N 2P C16A | 只 | 1 | 施耐德电气 | 8
T8-BU21 | 测量电流互感器 | 1250/5A | 只 | 6 | 国产
T8-BU21 | 温湿度控制器 | ATH48G-11 | 只 | 1 | 国优产品 | 0
T8-BU21 | 主母线 | 2000A | 套 | 1 | 施耐德成套
T8-BU21 | 柜体 | BlokSeT | 台 | 1 | 施耐德电气
设备编号 | 9#厂房-T8-BU22 |  | 柜型 | BlokSeT
外形尺寸 | 600mm*1200mm*2200mm |  | 数量 | 1
柜号 | 元器件名称 | 型号及规格 | 单位 | 数量 | 生产厂家 | 长交期
T8-BU22 | 塑壳断路器400A | NSX400H Mic2.3 400A 3P3D P | 只 | 6 | 施耐德电气 | 6
T8-BU22 | 多功能表 | PM4101 | 只 | 6 | 施耐德电气 | 30
T8-BU22 | 测量电流互感器 | 400/5A | 只 | 18 | 国产
T8-BU22 | 温湿度控制器 | ATH48G-11 | 只 | 1 | 国优产品 | 0
T8-BU22 | 主母线 | 2000A | 套 | 1 | 施耐德成套
T8-BU22 | 柜体 | BlokSeT | 台 | 1 | 施耐德电气
设备编号 | 9#厂房-T8-BU23 |  | 柜型 | BlokSeT
外形尺寸 | 600mm*1200mm*2200mm |  | 数量 | 1
柜号 | 元器件名称 | 型号及规格 | 单位 | 数量 | 生产厂家 | 长交期
T8-BU23 | 塑壳断路器400A | NSX400H Mic2.3 400A 3P3D P | 只 | 6 | 施耐德电气 | 6
T8-BU23 | 多功能表 | PM4101 | 只 | 6 | 施耐德电气 | 30
T8-BU23 | 测量电流互感器 | 400/5A | 只 | 18 | 国产
T8-BU23 | 温湿度控制器 | ATH48G-11 | 只 | 1 | 国优产品 | 0
T8-BU23 | 主母线 | 2000A | 套 | 1 | 施耐德成套
T8-BU23 | 柜体 | BlokSeT | 台 | 1 | 施耐德电气
设备编号 | 9#厂房-T9-AU11 |  | 柜型 | BlokSeT
外形尺寸 | 400mm*1200mm*2200mm |  | 数量 | 1
柜号 | 元器件名称 | 型号及规格 | 单位 | 数量 | 生产厂家 | 长交期
T9-AU11 | 框架断路器本体 | MT12 N1a SG 3P | 台 | 2 | 施耐德电气
T9-AU11 | 断路器脱扣单元 | MIC 5.0 E | 只 | 2 | 施耐德电气
T9-AU11 | 多功能表 | PM4101 | 只 | 2 | 施耐德电气 | 30
T9-AU11 | 测量电流互感器 | 1250/5A | 只 | 6 | 国产
T9-AU11 | 温湿度控制器 | ATH48G-11 | 只 | 1 | 国优产品 | 0
T9-AU11 | 主母线 | 3200A | 套 | 1 | 施耐德成套
T9-AU11 | 柜体 | BlokSeT | 台 | 1 | 施耐德电气
设备编号 | 9#厂房-T9-AU12 |  | 柜型 | BlokSeT
外形尺寸 | 400mm*1200mm*2200mm |  | 数量 | 1
柜号 | 元器件名称 | 型号及规格 | 单位 | 数量 | 生产厂家 | 长交期
T9-AU12 | 框架断路器本体 | MT12 N1b SG 3P | 台 | 1 | 施耐德电气
T9-AU12 | 断路器脱扣单元 | MIC 5.0 E | 只 | 1 | 施耐德电气
T9-AU12 | SPD断路器 | iSCB2 40H2 4P | 只 | 1 | 施耐德电气
T9-AU12 | 浪涌保护器 | iPRU 40r 3P+N | 只 | 1 | 施耐德电气
T9-AU12 | 多功能表 | PM4101 | 只 | 1 | 施耐德电气 | 30
T9-AU12 | 微型断路器 | iC65N 2P C16A | 只 | 1 | 施耐德电气 | 8
T9-AU12 | 测量电流互感器 | 1250/5A | 只 | 3 | 国产
T9-AU12 | 温湿度控制器 | ATH48G-11 | 只 | 1 | 国优产品 | 0
T9-AU12 | 主母线 | 3200A | 套 | 1 | 施耐德成套
T9-AU12 | 柜体 | BlokSeT | 台 | 1 | 施耐德电气
设备编号 | 9#厂房-T9-AU13 |  | 柜型 | BlokSeT
外形尺寸 | 600mm*1200mm*2200mm |  | 数量 | 1
柜号 | 元器件名称 | 型号及规格 | 单位 | 数量 | 生产厂家 | 长交期
T9-AU13 | 塑壳断路器400A | NSX400H Mic2.3 400A 3P3D P | 只 | 7 | 施耐德电气 | 6
T9-AU13 | 多功能表 | PM4101 | 只 | 7 | 施耐德电气 | 30
T9-AU13 | 测量电流互感器 | 400/5A | 只 | 21 | 国产
T9-AU13 | 温湿度控制器 | ATH48G-11 | 只 | 1 | 国优产品 | 0
T9-AU13 | 主母线 | 3200A | 套 | 1 | 施耐德成套
T9-AU13 | 柜体 | BlokSeT | 台 | 1 | 施耐德电气
设备编号 | 9#厂房-T9-AU14 |  | 柜型 | BlokSeT
外形尺寸 | 600mm*1200mm*2200mm |  | 数量 | 1
柜号 | 元器件名称 | 型号及规格 | 单位 | 数量 | 生产厂家 | 长交期
T9-AU14 | 塑壳断路器400A | NSX400H Mic2.3 400A 3P3D P | 只 | 7 | 施耐德电气 | 6
T9-AU14 | 多功能表 | PM4101 | 只 | 7 | 施耐德电气 | 30
T9-AU14 | 测量电流互感器 | 400/5A | 只 | 21 | 国产
T9-AU14 | 温湿度控制器 | ATH48G-11 | 只 | 1 | 国优产品 | 0
T9-AU14 | 主母线 | 3200A | 套 | 1 | 施耐德成套
T9-AU14 | 柜体 | BlokSeT | 台 | 1 | 施耐德电气
设备编号 | 9#厂房-T9-AU21 |  | 柜型 | BlokSeT
外形尺寸 | 400mm*1200mm*2200mm |  | 数量 | 1
柜号 | 元器件名称 | 型号及规格 | 单位 | 数量 | 生产厂家 | 长交期
T9-AU21 | 框架断路器本体 | MT10 N1a SG 3P | 台 | 2 | 施耐德电气
T9-AU21 | 断路器脱扣单元 | MIC 5.0 E | 只 | 2 | 施耐德电气
T9-AU21 | SPD断路器 | iSCB2 40H2 4P | 只 | 1 | 施耐德电气
T9-AU21 | 浪涌保护器 | iPRU 40r 3P+N | 只 | 1 | 施耐德电气
T9-AU21 | 多功能表 | PM4101 | 只 | 2 | 施耐德电气 | 30
T9-AU21 | 微型断路器 | iC65N 2P C16A | 只 | 1 | 施耐德电气 | 8
T9-AU21 | 测量电流互感器 | 1000/5A | 只 | 6 | 国产
T9-AU21 | 温湿度控制器 | ATH48G-11 | 只 | 1 | 国优产品 | 0
T9-AU21 | 主母线 | 2000A | 套 | 1 | 施耐德成套
T9-AU21 | 柜体 | BlokSeT | 台 | 1 | 施耐德电气
设备编号 | 9#厂房-T9-AU22 |  | 柜型 | BlokSeT
外形尺寸 | 600mm*1200mm*2200mm |  | 数量 | 1
柜号 | 元器件名称 | 型号及规格 | 单位 | 数量 | 生产厂家 | 长交期
T9-AU22 | 塑壳断路器400A | NSX400H Mic2.3 400A 3P3D P | 只 | 6 | 施耐德电气 | 6
T9-AU22 | 多功能表 | PM4101 | 只 | 6 | 施耐德电气 | 30
T9-AU22 | 测量电流互感器 | 400/5A | 只 | 18 | 国产
T9-AU22 | 温湿度控制器 | ATH48G-11 | 只 | 1 | 国优产品 | 0
T9-AU22 | 主母线 | 2000A | 套 | 1 | 施耐德成套
T9-AU22 | 柜体 | BlokSeT | 台 | 1 | 施耐德电气
设备编号 | 9#厂房-T10-BU11 |  | 柜型 | BlokSeT
外形尺寸 | 400mm*1200mm*2200mm |  | 数量 | 1
柜号 | 元器件名称 | 型号及规格 | 单位 | 数量 | 生产厂家 | 长交期
T10-BU11 | 框架断路器本体 | MT12 N1a SG 3P | 台 | 2 | 施耐德电气
T10-BU11 | 断路器脱扣单元 | MIC 5.0 E | 只 | 2 | 施耐德电气
T10-BU11 | 多功能表 | PM4101 | 只 | 2 | 施耐德电气 | 30
T10-BU11 | 测量电流互感器 | 1250/5A | 只 | 6 | 国产
T10-BU11 | 温湿度控制器 | ATH48G-11 | 只 | 1 | 国优产品 | 0
T10-BU11 | 主母线 | 3200A | 套 | 1 | 施耐德成套
T10-BU11 | 柜体 | BlokSeT | 台 | 1 | 施耐德电气
设备编号 | 9#厂房-T10-BU12 |  | 柜型 | BlokSeT
外形尺寸 | 400mm*1200mm*2200mm |  | 数量 | 1
柜号 | 元器件名称 | 型号及规格 | 单位 | 数量 | 生产厂家 | 长交期
T10-BU12 | 框架断路器本体 | MT12 N1b SG 3P | 台 | 1 | 施耐德电气
T10-BU12 | 断路器脱扣单元 | MIC 5.0 E | 只 | 1 | 施耐德电气
T10-BU12 | SPD断路器 | iSCB2 40H2 4P | 只 | 1 | 施耐德电气
T10-BU12 | 浪涌保护器 | iPRU 40r 3P+N | 只 | 1 | 施耐德电气
T10-BU12 | 多功能表 | PM4101 | 只 | 1 | 施耐德电气 | 30
T10-BU12 | 微型断路器 | iC65N 2P C16A | 只 | 1 | 施耐德电气 | 8
T10-BU12 | 测量电流互感器 | 1250/5A | 只 | 3 | 国产
T10-BU12 | 温湿度控制器 | ATH48G-11 | 只 | 1 | 国优产品 | 0
T10-BU12 | 主母线 | 3200A | 套 | 1 | 施耐德成套
T10-BU12 | 柜体 | BlokSeT | 台 | 1 | 施耐德电气
设备编号 | 9#厂房-T10-BU13 |  | 柜型 | BlokSeT
外形尺寸 | 600mm*1200mm*2200mm |  | 数量 | 1
柜号 | 元器件名称 | 型号及规格 | 单位 | 数量 | 生产厂家 | 长交期
T10-BU13 | 塑壳断路器400A | NSX400H Mic2.3 400A 3P3D P | 只 | 7 | 施耐德电气 | 6
T10-BU13 | 多功能表 | PM4101 | 只 | 7 | 施耐德电气 | 30
T10-BU13 | 测量电流互感器 | 400/5A | 只 | 21 | 国产
T10-BU13 | 温湿度控制器 | ATH48G-11 | 只 | 1 | 国优产品 | 0
T10-BU13 | 主母线 | 3200A | 套 | 1 | 施耐德成套
T10-BU13 | 柜体 | BlokSeT | 台 | 1 | 施耐德电气
设备编号 | 9#厂房-T10-BU14 |  | 柜型 | BlokSeT
外形尺寸 | 600mm*1200mm*2200mm |  | 数量 | 1
柜号 | 元器件名称 | 型号及规格 | 单位 | 数量 | 生产厂家 | 长交期
T10-BU14 | 塑壳断路器400A | NSX400H Mic2.3 400A 3P3D P | 只 | 7 | 施耐德电气 | 6
T10-BU14 | 多功能表 | PM4101 | 只 | 7 | 施耐德电气 | 30
T10-BU14 | 测量电流互感器 | 400/5A | 只 | 21 | 国产
T10-BU14 | 温湿度控制器 | ATH48G-11 | 只 | 1 | 国优产品 | 0
T10-BU14 | 主母线 | 3200A | 套 | 1 | 施耐德成套
T10-BU14 | 柜体 | BlokSeT | 台 | 1 | 施耐德电气
设备编号 | 9#厂房-T10-BU21 |  | 柜型 | BlokSeT
外形尺寸 | 400mm*1200mm*2200mm |  | 数量 | 1
柜号 | 元器件名称 | 型号及规格 | 单位 | 数量 | 生产厂家 | 长交期
T10-BU21 | 框架断路器本体 | MT10 N1a SG 3P | 台 | 2 | 施耐德电气
T10-BU21 | 断路器脱扣单元 | MIC 5.0 E | 只 | 2 | 施耐德电气
T10-BU21 | SPD断路器 | iSCB2 40H2 4P | 只 | 1 | 施耐德电气
T10-BU21 | 浪涌保护器 | iPRU 40r 3P+N | 只 | 1 | 施耐德电气
T10-BU21 | 多功能表 | PM4101 | 只 | 2 | 施耐德电气 | 30
T10-BU21 | 微型断路器 | iC65N 2P C16A | 只 | 1 | 施耐德电气 | 8
T10-BU21 | 测量电流互感器 | 1000/5A | 只 | 6 | 国产
T10-BU21 | 温湿度控制器 | ATH48G-11 | 只 | 1 | 国优产品 | 0
T10-BU21 | 主母线 | 2000A | 套 | 1 | 施耐德成套
T10-BU21 | 柜体 | BlokSeT | 台 | 1 | 施耐德电气
设备编号 | 9#厂房-T10-BU22 |  | 柜型 | BlokSeT
外形尺寸 | 600mm*1200mm*2200mm |  | 数量 | 1
柜号 | 元器件名称 | 型号及规格 | 单位 | 数量 | 生产厂家 | 长交期
T10-BU22 | 塑壳断路器400A | NSX400H Mic2.3 400A 3P3D P | 只 | 6 | 施耐德电气 | 6
T10-BU22 | 多功能表 | PM4101 | 只 | 6 | 施耐德电气 | 30
T10-BU22 | 测量电流互感器 | 400/5A | 只 | 18 | 国产
T10-BU22 | 温湿度控制器 | ATH48G-11 | 只 | 1 | 国优产品 | 0
T10-BU22 | 主母线 | 2000A | 套 | 1 | 施耐德成套
T10-BU22 | 柜体 | BlokSeT | 台 | 1 | 施耐德电气
设备编号 | 9#厂房-T11-AU11 |  | 柜型 | BlokSeT
外形尺寸 | 400mm*1200mm*2200mm |  | 数量 | 1
柜号 | 元器件名称 | 型号及规格 | 单位 | 数量 | 生产厂家 | 长交期
T11-AU11 | 框架断路器本体 | MT12 N1a SG 3P | 台 | 2 | 施耐德电气
T11-AU11 | 断路器脱扣单元 | MIC 5.0 E | 只 | 2 | 施耐德电气
T11-AU11 | 多功能表 | PM4101 | 只 | 2 | 施耐德电气 | 30
T11-AU11 | 测量电流互感器 | 1250/5A | 只 | 6 | 国产
T11-AU11 | 温湿度控制器 | ATH48G-11 | 只 | 1 | 国优产品 | 0
T11-AU11 | 主母线 | 3200A | 套 | 1 | 施耐德成套
T11-AU11 | 柜体 | BlokSeT | 台 | 1 | 施耐德电气
设备编号 | 9#厂房-T11-AU12 |  | 柜型 | BlokSeT
外形尺寸 | 400mm*1200mm*2200mm |  | 数量 | 1
柜号 | 元器件名称 | 型号及规格 | 单位 | 数量 | 生产厂家 | 长交期
T11-AU12 | 框架断路器本体 | MT12 N1b SG 3P | 台 | 1 | 施耐德电气
T11-AU12 | 断路器脱扣单元 | MIC 5.0 E | 只 | 1 | 施耐德电气
T11-AU12 | SPD断路器 | iSCB2 40H2 4P | 只 | 1 | 施耐德电气
T11-AU12 | 浪涌保护器 | iPRU 40r 3P+N | 只 | 1 | 施耐德电气
T11-AU12 | 多功能表 | PM4101 | 只 | 1 | 施耐德电气 | 30
T11-AU12 | 微型断路器 | iC65N 2P C16A | 只 | 1 | 施耐德电气 | 8
T11-AU12 | 测量电流互感器 | 1250/5A | 只 | 3 | 国产
T11-AU12 | 温湿度控制器 | ATH48G-11 | 只 | 1 | 国优产品 | 0
T11-AU12 | 主母线 | 3200A | 套 | 1 | 施耐德成套
T11-AU12 | 柜体 | BlokSeT | 台 | 1 | 施耐德电气
设备编号 | 9#厂房-T11-AU13 |  | 柜型 | BlokSeT
外形尺寸 | 600mm*1200mm*2200mm |  | 数量 | 1
柜号 | 元器件名称 | 型号及规格 | 单位 | 数量 | 生产厂家 | 长交期
T11-AU13 | 塑壳断路器400A | NSX400H Mic2.3 400A 3P3D P | 只 | 7 | 施耐德电气 | 6
T11-AU13 | 多功能表 | PM4101 | 只 | 7 | 施耐德电气 | 30
T11-AU13 | 测量电流互感器 | 400/5A | 只 | 21 | 国产
T11-AU13 | 温湿度控制器 | ATH48G-11 | 只 | 1 | 国优产品 | 0
T11-AU13 | 主母线 | 3200A | 套 | 1 | 施耐德成套
T11-AU13 | 柜体 | BlokSeT | 台 | 1 | 施耐德电气
设备编号 | 9#厂房-T11-AU14 |  | 柜型 | BlokSeT
外形尺寸 | 600mm*1200mm*2200mm |  | 数量 | 1
柜号 | 元器件名称 | 型号及规格 | 单位 | 数量 | 生产厂家 | 长交期
T11-AU14 | 塑壳断路器400A | NSX400H Mic2.3 400A 3P3D P | 只 | 7 | 施耐德电气 | 6
T11-AU14 | 多功能表 | PM4101 | 只 | 7 | 施耐德电气 | 30
T11-AU14 | 测量电流互感器 | 400/5A | 只 | 21 | 国产
T11-AU14 | 温湿度控制器 | ATH48G-11 | 只 | 1 | 国优产品 | 0
T11-AU14 | 主母线 | 3200A | 套 | 1 | 施耐德成套
T11-AU14 | 柜体 | BlokSeT | 台 | 1 | 施耐德电气
设备编号 | 9#厂房-T11-AU21 |  | 柜型 | BlokSeT
外形尺寸 | 400mm*1200mm*2200mm |  | 数量 | 1
柜号 | 元器件名称 | 型号及规格 | 单位 | 数量 | 生产厂家 | 长交期
T11-AU21 | 框架断路器本体 | MT10 N1a SG 3P | 台 | 2 | 施耐德电气
T11-AU21 | 断路器脱扣单元 | MIC 5.0 E | 只 | 2 | 施耐德电气
T11-AU21 | SPD断路器 | iSCB2 40H2 4P | 只 | 1 | 施耐德电气
T11-AU21 | 浪涌保护器 | iPRU 40r 3P+N | 只 | 1 | 施耐德电气
T11-AU21 | 多功能表 | PM4101 | 只 | 2 | 施耐德电气 | 30
T11-AU21 | 微型断路器 | iC65N 2P C16A | 只 | 1 | 施耐德电气 | 8
T11-AU21 | 测量电流互感器 | 1000/5A | 只 | 6 | 国产
T11-AU21 | 温湿度控制器 | ATH48G-11 | 只 | 1 | 国优产品 | 0
T11-AU21 | 主母线 | 2000A | 套 | 1 | 施耐德成套
T11-AU21 | 柜体 | BlokSeT | 台 | 1 | 施耐德电气
设备编号 | 9#厂房-T11-AU22 |  | 柜型 | BlokSeT
外形尺寸 | 600mm*1200mm*2200mm |  | 数量 | 1
柜号 | 元器件名称 | 型号及规格 | 单位 | 数量 | 生产厂家 | 长交期
T11-AU22 | 塑壳断路器400A | NSX400H Mic2.3 400A 3P3D P | 只 | 6 | 施耐德电气 | 6
T11-AU22 | 多功能表 | PM4101 | 只 | 6 | 施耐德电气 | 30
T11-AU22 | 测量电流互感器 | 400/5A | 只 | 18 | 国产
T11-AU22 | 温湿度控制器 | ATH48G-11 | 只 | 1 | 国优产品 | 0
T11-AU22 | 主母线 | 2000A | 套 | 1 | 施耐德成套
T11-AU22 | 柜体 | BlokSeT | 台 | 1 | 施耐德电气
设备编号 | 9#厂房-T12-BU11 |  | 柜型 | BlokSeT
外形尺寸 | 400mm*1200mm*2200mm |  | 数量 | 1
柜号 | 元器件名称 | 型号及规格 | 单位 | 数量 | 生产厂家 | 长交期
T12-BU11 | 框架断路器本体 | MT12 N1a SG 3P | 台 | 2 | 施耐德电气
T12-BU11 | 断路器脱扣单元 | MIC 5.0 E | 只 | 2 | 施耐德电气
T12-BU11 | 多功能表 | PM4101 | 只 | 2 | 施耐德电气 | 30
T12-BU11 | 测量电流互感器 | 1250/5A | 只 | 6 | 国产
T12-BU11 | 温湿度控制器 | ATH48G-11 | 只 | 1 | 国优产品 | 0
T12-BU11 | 主母线 | 3200A | 套 | 1 | 施耐德成套
T12-BU11 | 柜体 | BlokSeT | 台 | 1 | 施耐德电气
设备编号 | 9#厂房-T12-BU12 |  | 柜型 | BlokSeT
外形尺寸 | 400mm*1200mm*2200mm |  | 数量 | 1
柜号 | 元器件名称 | 型号及规格 | 单位 | 数量 | 生产厂家 | 长交期
T12-BU12 | 框架断路器本体 | MT12 N1b SG 3P | 台 | 1 | 施耐德电气
T12-BU12 | 断路器脱扣单元 | MIC 5.0 E | 只 | 1 | 施耐德电气
T12-BU12 | SPD断路器 | iSCB2 40H2 4P | 只 | 1 | 施耐德电气
T12-BU12 | 浪涌保护器 | iPRU 40r 3P+N | 只 | 1 | 施耐德电气
T12-BU12 | 多功能表 | PM4101 | 只 | 1 | 施耐德电气 | 30
T12-BU12 | 微型断路器 | iC65N 2P C16A | 只 | 1 | 施耐德电气 | 8
T12-BU12 | 测量电流互感器 | 1250/5A | 只 | 3 | 国产
T12-BU12 | 温湿度控制器 | ATH48G-11 | 只 | 1 | 国优产品 | 0
T12-BU12 | 主母线 | 3200A | 套 | 1 | 施耐德成套
T12-BU12 | 柜体 | BlokSeT | 台 | 1 | 施耐德电气
设备编号 | 9#厂房-T12-BU13 |  | 柜型 | BlokSeT
外形尺寸 | 600mm*1200mm*2200mm |  | 数量 | 1
柜号 | 元器件名称 | 型号及规格 | 单位 | 数量 | 生产厂家 | 长交期
T12-BU13 | 塑壳断路器400A | NSX400H Mic2.3 400A 3P3D P | 只 | 7 | 施耐德电气 | 6
T12-BU13 | 多功能表 | PM4101 | 只 | 7 | 施耐德电气 | 30
T12-BU13 | 测量电流互感器 | 400/5A | 只 | 21 | 国产
T12-BU13 | 温湿度控制器 | ATH48G-11 | 只 | 1 | 国优产品 | 0
T12-BU13 | 主母线 | 3200A | 套 | 1 | 施耐德成套
T12-BU13 | 柜体 | BlokSeT | 台 | 1 | 施耐德电气
设备编号 | 9#厂房-T12-BU14 |  | 柜型 | BlokSeT
外形尺寸 | 600mm*1200mm*2200mm |  | 数量 | 1
柜号 | 元器件名称 | 型号及规格 | 单位 | 数量 | 生产厂家 | 长交期
T12-BU14 | 塑壳断路器400A | NSX400H Mic2.3 400A 3P3D P | 只 | 7 | 施耐德电气 | 6
T12-BU14 | 多功能表 | PM4101 | 只 | 7 | 施耐德电气 | 30
T12-BU14 | 测量电流互感器 | 400/5A | 只 | 21 | 国产
T12-BU14 | 温湿度控制器 | ATH48G-11 | 只 | 1 | 国优产品 | 0
T12-BU14 | 主母线 | 3200A | 套 | 1 | 施耐德成套
T12-BU14 | 柜体 | BlokSeT | 台 | 1 | 施耐德电气
设备编号 | 9#厂房-T12-BU21 |  | 柜型 | BlokSeT
外形尺寸 | 400mm*1200mm*2200mm |  | 数量 | 1
柜号 | 元器件名称 | 型号及规格 | 单位 | 数量 | 生产厂家 | 长交期
T12-BU21 | 框架断路器本体 | MT10 N1a SG 3P | 台 | 2 | 施耐德电气
T12-BU21 | 断路器脱扣单元 | MIC 5.0 E | 只 | 2 | 施耐德电气
T12-BU21 | SPD断路器 | iSCB2 40H2 4P | 只 | 1 | 施耐德电气
T12-BU21 | 浪涌保护器 | iPRU 40r 3P+N | 只 | 1 | 施耐德电气
T12-BU21 | 多功能表 | PM4101 | 只 | 2 | 施耐德电气 | 30
T12-BU21 | 微型断路器 | iC65N 2P C16A | 只 | 1 | 施耐德电气 | 8
T12-BU21 | 测量电流互感器 | 1000/5A | 只 | 6 | 国产
T12-BU21 | 温湿度控制器 | ATH48G-11 | 只 | 1 | 国优产品 | 0
T12-BU21 | 主母线 | 2000A | 套 | 1 | 施耐德成套
T12-BU21 | 柜体 | BlokSeT | 台 | 1 | 施耐德电气
设备编号 | 9#厂房-T12-BU22 |  | 柜型 | BlokSeT
外形尺寸 | 600mm*1200mm*2200mm |  | 数量 | 1
柜号 | 元器件名称 | 型号及规格 | 单位 | 数量 | 生产厂家 | 长交期
T12-BU22 | 塑壳断路器400A | NSX400H Mic2.3 400A 3P3D P | 只 | 6 | 施耐德电气 | 6
T12-BU22 | 多功能表 | PM4101 | 只 | 6 | 施耐德电气 | 30
T12-BU22 | 测量电流互感器 | 400/5A | 只 | 18 | 国产
T12-BU22 | 温湿度控制器 | ATH48G-11 | 只 | 1 | 国优产品 | 0
T12-BU22 | 主母线 | 2000A | 套 | 1 | 施耐德成套
T12-BU22 | 柜体 | BlokSeT | 台 | 1 | 施耐德电气
设备编号 | 9#厂房-T13-AU11 |  | 柜型 | BlokSeT
外形尺寸 | 400mm*1200mm*2200mm |  | 数量 | 1
柜号 | 元器件名称 | 型号及规格 | 单位 | 数量 | 生产厂家 | 长交期
T13-AU11 | 框架断路器本体 | MT10 N1a SG 3P | 台 | 2 | 施耐德电气
T13-AU11 | 断路器脱扣单元 | MIC 5.0 E | 只 | 2 | 施耐德电气
T13-AU11 | SPD断路器 | iSCB2 40H2 4P | 只 | 1 | 施耐德电气
T13-AU11 | 浪涌保护器 | iPRU 40r 3P+N | 只 | 1 | 施耐德电气
T13-AU11 | 多功能表 | PM4101 | 只 | 2 | 施耐德电气 | 30
T13-AU11 | 微型断路器 | iC65N 2P C16A | 只 | 1 | 施耐德电气 | 8
T13-AU11 | 测量电流互感器 | 1000/5A | 只 | 6 | 国产
T13-AU11 | 温湿度控制器 | ATH48G-11 | 只 | 1 | 国优产品 | 0
T13-AU11 | 主母线 | 2000A | 套 | 1 | 施耐德成套
T13-AU11 | 柜体 | BlokSeT | 台 | 1 | 施耐德电气
设备编号 | 9#厂房-T13-AU12 |  | 柜型 | BlokSeT
外形尺寸 | 600mm*1200mm*2200mm |  | 数量 | 1
柜号 | 元器件名称 | 型号及规格 | 单位 | 数量 | 生产厂家 | 长交期
T13-AU12 | 塑壳断路器250A | NSX250H TM250D 3P3D P | 只 | 4 | 施耐德电气 | 6
T13-AU12 | 塑壳断路器400A | NSX400H Mic2.3 400A 3P3D P | 只 | 1 | 施耐德电气 | 6
T13-AU12 | 多功能表 | PM4101 | 只 | 5 | 施耐德电气 | 30
T13-AU12 | 测量电流互感器 | 400/5A | 只 | 3 | 国产
T13-AU12 | 测量电流互感器 | 250/5A | 只 | 12 | 国产
T13-AU12 | 温湿度控制器 | ATH48G-11 | 只 | 1 | 国优产品 | 0
T13-AU12 | 主母线 | 2000A | 套 | 1 | 施耐德成套
T13-AU12 | 柜体 | BlokSeT | 台 | 1 | 施耐德电气
设备编号 | 9#厂房-T13-AU13 |  | 柜型 | BlokSeT
外形尺寸 | 600mm*1200mm*2200mm |  | 数量 | 1
柜号 | 元器件名称 | 型号及规格 | 单位 | 数量 | 生产厂家 | 长交期
T13-AU13 | 塑壳断路器250A | NSX250H TM250D 3P3D P | 只 | 3 | 施耐德电气 | 6
T13-AU13 | 塑壳断路器400A | NSX400H Mic2.3 400A 3P3D P | 只 | 2 | 施耐德电气 | 6
T13-AU13 | 多功能表 | PM4101 | 只 | 5 | 施耐德电气 | 30
T13-AU13 | 测量电流互感器 | 400/5A | 只 | 6 | 国产
T13-AU13 | 测量电流互感器 | 250/5A | 只 | 9 | 国产
T13-AU13 | 温湿度控制器 | ATH48G-11 | 只 | 1 | 国优产品 | 0
T13-AU13 | 主母线 | 2000A | 套 | 1 | 施耐德成套
T13-AU13 | 柜体 | BlokSeT | 台 | 1 | 施耐德电气
设备编号 | 9#厂房-T14-BU11 |  | 柜型 | BlokSeT
外形尺寸 | 400mm*1200mm*2200mm |  | 数量 | 1
柜号 | 元器件名称 | 型号及规格 | 单位 | 数量 | 生产厂家 | 长交期
T14-BU11 | 框架断路器本体 | MT10 N1a SG 3P | 台 | 2 | 施耐德电气
T14-BU11 | 断路器脱扣单元 | MIC 5.0 E | 只 | 2 | 施耐德电气
T14-BU11 | SPD断路器 | iSCB2 40H2 4P | 只 | 1 | 施耐德电气
T14-BU11 | 浪涌保护器 | iPRU 40r 3P+N | 只 | 1 | 施耐德电气
T14-BU11 | 多功能表 | PM4101 | 只 | 2 | 施耐德电气 | 30
T14-BU11 | 微型断路器 | iC65N 2P C16A | 只 | 1 | 施耐德电气 | 8
T14-BU11 | 测量电流互感器 | 1000/5A | 只 | 6 | 国产
T14-BU11 | 温湿度控制器 | ATH48G-11 | 只 | 1 | 国优产品 | 0
T14-BU11 | 主母线 | 2000A | 套 | 1 | 施耐德成套
T14-BU11 | 柜体 | BlokSeT | 台 | 1 | 施耐德电气
设备编号 | 9#厂房-T14-BU12 |  | 柜型 | BlokSeT
外形尺寸 | 600mm*1200mm*2200mm |  | 数量 | 1
柜号 | 元器件名称 | 型号及规格 | 单位 | 数量 | 生产厂家 | 长交期
T14-BU12 | 塑壳断路器250A | NSX250H TM250D 3P3D P | 只 | 4 | 施耐德电气 | 6
T14-BU12 | 塑壳断路器400A | NSX400H Mic2.3 400A 3P3D P | 只 | 1 | 施耐德电气 | 6
T14-BU12 | 多功能表 | PM4101 | 只 | 5 | 施耐德电气 | 30
T14-BU12 | 测量电流互感器 | 400/5A | 只 | 3 | 国产
T14-BU12 | 测量电流互感器 | 250/5A | 只 | 12 | 国产
T14-BU12 | 温湿度控制器 | ATH48G-11 | 只 | 1 | 国优产品 | 0
T14-BU12 | 主母线 | 2000A | 套 | 1 | 施耐德成套
T14-BU12 | 柜体 | BlokSeT | 台 | 1 | 施耐德电气
设备编号 | 9#厂房-T14-BU13 |  | 柜型 | BlokSeT
外形尺寸 | 600mm*1200mm*2200mm |  | 数量 | 1
柜号 | 元器件名称 | 型号及规格 | 单位 | 数量 | 生产厂家 | 长交期
T14-BU13 | 塑壳断路器250A | NSX250H TM250D 3P3D P | 只 | 3 | 施耐德电气 | 6
T14-BU13 | 塑壳断路器400A | NSX400H Mic2.3 400A 3P3D P | 只 | 2 | 施耐德电气 | 6
T14-BU13 | 多功能表 | PM4101 | 只 | 5 | 施耐德电气 | 30
T14-BU13 | 测量电流互感器 | 400/5A | 只 | 6 | 国产
T14-BU13 | 测量电流互感器 | 250/5A | 只 | 9 | 国产
T14-BU13 | 温湿度控制器 | ATH48G-11 | 只 | 1 | 国优产品 | 0
T14-BU13 | 主母线 | 2000A | 套 | 1 | 施耐德成套
T14-BU13 | 柜体 | BlokSeT | 台 | 1 | 施耐德电气
设备编号 | 9#厂房-T1-AU11 |  | 柜型 | BlokSeT
外形尺寸 | 600mm*1200mm*2200mm |  | 数量 | 1
柜号 | 元器件名称 | 型号及规格 | 单位 | 数量 | 生产厂家 | 长交期
T1-AU11 | 框架断路器本体 | MT10 N1a SG 3P | 台 | 2 | 施耐德电气
T1-AU11 | 断路器脱扣单元 | MIC 5.0 E | 只 | 2 | 施耐德电气
T1-AU11 | SPD断路器 | iSCB2 40H2 4P | 只 | 1 | 施耐德电气
T1-AU11 | 浪涌保护器 | iPRU 40r 3P+N | 只 | 1 | 施耐德电气
T1-AU11 | 塑壳断路器100A | NSX100H TM100D 3P3D P | 只 | 3 | 施耐德电气 | 6
T1-AU11 | 多功能表 | PM4101 | 只 | 5 | 施耐德电气 | 30
T1-AU11 | 微型断路器 | iC65N 2P C16A | 只 | 1 | 施耐德电气 | 8
T1-AU11 | 测量电流互感器 | 1000/5A | 只 | 6 | 国产
T1-AU11 | 测量电流互感器 | 100/5A | 只 | 9 | 国产
T1-AU11 | 温湿度控制器 | ATH48G-11 | 只 | 1 | 国优产品 | 0
T1-AU11 | 主母线 | 1000A | 套 | 1 | 施耐德成套
T1-AU11 | 柜体 | BlokSeT | 台 | 1 | 施耐德电气
设备编号 | 9#厂房-T1-AU12 |  | 柜型 | BlokSeT
外形尺寸 | 600mm*1200mm*2200mm |  | 数量 | 1
柜号 | 元器件名称 | 型号及规格 | 单位 | 数量 | 生产厂家 | 长交期
T1-AU12 | 塑壳断路器100A | NSX100H TM100D 3P3D P | 只 | 3 | 施耐德电气 | 6
T1-AU12 | 塑壳断路器160A | NSX160H TM160D 3P3D P | 只 | 2 | 施耐德电气 | 6
T1-AU12 | 塑壳断路器250A | NSX250H TM250D 3P3D P | 只 | 2 | 施耐德电气 | 6
T1-AU12 | 塑壳断路器400A | NSX400H Mic2.3 400A 3P3D P | 只 | 2 | 施耐德电气 | 6
T1-AU12 | 多功能表 | PM4101 | 只 | 9 | 施耐德电气 | 30
T1-AU12 | 测量电流互感器 | 400/5A | 只 | 6 | 国产
T1-AU12 | 测量电流互感器 | 250/5A | 只 | 6 | 国产
T1-AU12 | 测量电流互感器 | 150/5A | 只 | 6 | 国产
T1-AU12 | 测量电流互感器 | 100/5A | 只 | 9 | 国产
T1-AU12 | 温湿度控制器 | ATH48G-11 | 只 | 1 | 国优产品 | 0
T1-AU12 | 主母线 | 1000A | 套 | 1 | 施耐德成套
T1-AU12 | 柜体 | BlokSeT | 台 | 1 | 施耐德电气
设备编号 | 9#厂房-T2-BU11 |  | 柜型 | BlokSeT
外形尺寸 | 400mm*1200mm*2200mm |  | 数量 | 1
柜号 | 元器件名称 | 型号及规格 | 单位 | 数量 | 生产厂家 | 长交期
T2-BU11 | 框架断路器本体 | MT08 N1a SG 3P | 台 | 2 | 施耐德电气
T2-BU11 | 断路器脱扣单元 | MIC 5.0 E | 只 | 2 | 施耐德电气
T2-BU11 | SPD断路器 | iSCB2 40H2 4P | 只 | 1 | 施耐德电气
T2-BU11 | 浪涌保护器 | iPRU 40r 3P+N | 只 | 1 | 施耐德电气
T2-BU11 | 多功能表 | PM4101 | 只 | 2 | 施耐德电气 | 30
T2-BU11 | 微型断路器 | iC65N 2P C16A | 只 | 1 | 施耐德电气 | 8
T2-BU11 | 测量电流互感器 | 800/5A | 只 | 6 | 国产
T2-BU11 | 温湿度控制器 | ATH48G-11 | 只 | 1 | 国优产品 | 0
T2-BU11 | 主母线 | 2000A | 套 | 1 | 施耐德成套
T2-BU11 | 柜体 | BlokSeT | 台 | 1 | 施耐德电气
设备编号 | 9#厂房-T2-BU12 |  | 柜型 | BlokSeT
外形尺寸 | 600mm*1200mm*2200mm |  | 数量 | 1
柜号 | 元器件名称 | 型号及规格 | 单位 | 数量 | 生产厂家 | 长交期
T2-BU12 | 塑壳断路器100A | NSX100H TM100D 3P3D P | 只 | 4 | 施耐德电气 | 6
T2-BU12 | 塑壳断路器160A | NSX160H TM160D 3P3D P | 只 | 6 | 施耐德电气 | 6
T2-BU12 | 塑壳断路器250A | NSX250H TM250D 3P3D P | 只 | 2 | 施耐德电气 | 6
T2-BU12 | 多功能表 | PM4101 | 只 | 12 | 施耐德电气 | 30
T2-BU12 | 测量电流互感器 | 250/5A | 只 | 6 | 国产
T2-BU12 | 测量电流互感器 | 150/5A | 只 | 18 | 国产
T2-BU12 | 测量电流互感器 | 100/5A | 只 | 12 | 国产
T2-BU12 | 温湿度控制器 | ATH48G-11 | 只 | 1 | 国优产品 | 0
T2-BU12 | 主母线 | 1000A | 套 | 1 | 施耐德成套
T2-BU12 | 柜体 | BlokSeT | 台 | 1 | 施耐德电气
设备编号 | 9#厂房-T3-AU21 |  | 柜型 | BlokSeT
外形尺寸 | 400mm*1200mm*2200mm |  | 数量 | 1
柜号 | 元器件名称 | 型号及规格 | 单位 | 数量 | 生产厂家 | 长交期
T3-AU21 | 框架断路器本体 | MT12 N1b SG 3P | 台 | 1 | 施耐德电气
T3-AU21 | 框架断路器本体 | MT12 N1a SG 3P | 台 | 1 | 施耐德电气
T3-AU21 | 断路器脱扣单元 | MIC 5.0 E | 只 | 2 | 施耐德电气
T3-AU21 | SPD断路器 | iSCB2 40H2 4P | 只 | 1 | 施耐德电气
T3-AU21 | 浪涌保护器 | iPRU 40r 3P+N | 只 | 1 | 施耐德电气
T3-AU21 | 多功能表 | PM4101 | 只 | 2 | 施耐德电气 | 30
T3-AU21 | 微型断路器 | iC65N 2P C16A | 只 | 1 | 施耐德电气 | 8
T3-AU21 | 测量电流互感器 | 1250/5A | 只 | 6 | 国产
T3-AU21 | 温湿度控制器 | ATH48G-11 | 只 | 1 | 国优产品 | 0
T3-AU21 | 主母线 | 1000A | 套 | 1 | 施耐德成套
T3-AU21 | 柜体 | BlokSeT | 台 | 1 | 施耐德电气
设备编号 | 9#厂房-T3-AU22 |  | 柜型 | BlokSeT
外形尺寸 | 600mm*1200mm*2200mm |  | 数量 | 1
柜号 | 元器件名称 | 型号及规格 | 单位 | 数量 | 生产厂家 | 长交期
T3-AU22 | 塑壳断路器100A | NSX100H TM100D 3P3D P | 只 | 2 | 施耐德电气 | 6
T3-AU22 | 塑壳断路器160A | NSX160H TM160D 3P3D P | 只 | 4 | 施耐德电气 | 6
T3-AU22 | 塑壳断路器250A | NSX250H TM250D 3P3D P | 只 | 3 | 施耐德电气 | 6
T3-AU22 | 塑壳断路器400A | NSX400H Mic2.3 400A 3P3D P | 只 | 1 | 施耐德电气 | 6
T3-AU22 | 多功能表 | PM4101 | 只 | 10 | 施耐德电气 | 30
T3-AU22 | 测量电流互感器 | 400/5A | 只 | 3 | 国产
T3-AU22 | 测量电流互感器 | 250/5A | 只 | 9 | 国产
T3-AU22 | 测量电流互感器 | 150/5A | 只 | 12 | 国产
T3-AU22 | 测量电流互感器 | 100/5A | 只 | 6 | 国产
T3-AU22 | 温湿度控制器 | ATH48G-11 | 只 | 1 | 国优产品 | 0
T3-AU22 | 主母线 | 1000A | 套 | 1 | 施耐德成套
T3-AU22 | 柜体 | BlokSeT | 台 | 1 | 施耐德电气
设备编号 | 9#厂房-T6-BU31 |  | 柜型 | BlokSeT
外形尺寸 | 400mm*1200mm*2200mm |  | 数量 | 1
柜号 | 元器件名称 | 型号及规格 | 单位 | 数量 | 生产厂家 | 长交期
T6-BU31 | 框架断路器本体 | MT08 N1a SG 3P | 台 | 2 | 施耐德电气
T6-BU31 | 断路器脱扣单元 | MIC 5.0 E | 只 | 2 | 施耐德电气
T6-BU31 | SPD断路器 | iSCB2 40H2 4P | 只 | 1 | 施耐德电气
T6-BU31 | 浪涌保护器 | iPRU 40r 3P+N | 只 | 1 | 施耐德电气
T6-BU31 | 多功能表 | PM4101 | 只 | 2 | 施耐德电气 | 30
T6-BU31 | 微型断路器 | iC65N 2P C16A | 只 | 1 | 施耐德电气 | 8
T6-BU31 | 测量电流互感器 | 800/5A | 只 | 6 | 国产
T6-BU31 | 温湿度控制器 | ATH48G-11 | 只 | 1 | 国优产品 | 0
T6-BU31 | 主母线 | 1000A | 套 | 1 | 施耐德成套
T6-BU31 | 柜体 | BlokSeT | 台 | 1 | 施耐德电气
设备编号 | 9#厂房-T6-BU32 |  | 柜型 | BlokSeT
外形尺寸 | 600mm*1200mm*2200mm |  | 数量 | 1
柜号 | 元器件名称 | 型号及规格 | 单位 | 数量 | 生产厂家 | 长交期
T6-BU32 | 塑壳断路器100A | NSX100H TM100D 3P3D P | 只 | 2 | 施耐德电气 | 6
T6-BU32 | 塑壳断路器250A | NSX250H TM250D 3P3D P | 只 | 4 | 施耐德电气 | 6
T6-BU32 | 塑壳断路器400A | NSX400H Mic2.3 400A 3P3D P | 只 | 2 | 施耐德电气 | 6
T6-BU32 | 多功能表 | PM4101 | 只 | 8 | 施耐德电气 | 30
T6-BU32 | 测量电流互感器 | 400/5A | 只 | 6 | 国产
T6-BU32 | 测量电流互感器 | 250/5A | 只 | 12 | 国产
T6-BU32 | 测量电流互感器 | 100/5A | 只 | 6 | 国产
T6-BU32 | 温湿度控制器 | ATH48G-11 | 只 | 1 | 国优产品 | 0
T6-BU32 | 主母线 | 1000A | 套 | 1 | 施耐德成套
T6-BU32 | 柜体 | BlokSeT | 台 | 1 | 施耐德电气
设备编号 | 9#厂房-T10-BU31 |  | 柜型 | BlokSeT
外形尺寸 | 400mm*1200mm*2200mm |  | 数量 | 1
柜号 | 元器件名称 | 型号及规格 | 单位 | 数量 | 生产厂家 | 长交期
T10-BU31 | 框架断路器本体 | MT08 N1a SG 3P | 台 | 2 | 施耐德电气
T10-BU31 | 断路器脱扣单元 | MIC 5.0 E | 只 | 2 | 施耐德电气
T10-BU31 | SPD断路器 | iSCB2 40H2 4P | 只 | 1 | 施耐德电气
T10-BU31 | 浪涌保护器 | iPRU 40r 3P+N | 只 | 1 | 施耐德电气
T10-BU31 | 多功能表 | PM4101 | 只 | 2 | 施耐德电气 | 30
T10-BU31 | 微型断路器 | iC65N 2P C16A | 只 | 1 | 施耐德电气 | 8
T10-BU31 | 测量电流互感器 | 800/5A | 只 | 6 | 国产
T10-BU31 | 温湿度控制器 | ATH48G-11 | 只 | 1 | 国优产品 | 0
T10-BU31 | 主母线 | 1000A | 套 | 1 | 施耐德成套
T10-BU31 | 柜体 | BlokSeT | 台 | 1 | 施耐德电气
设备编号 | 9#厂房-T10-BU32 |  | 柜型 | BlokSeT
外形尺寸 | 600mm*1200mm*2200mm |  | 数量 | 1
柜号 | 元器件名称 | 型号及规格 | 单位 | 数量 | 生产厂家 | 长交期
T10-BU32 | 塑壳断路器100A | NSX100H TM100D 3P3D P | 只 | 3 | 施耐德电气 | 6
T10-BU32 | 塑壳断路器160A | NSX160H TM160D 3P3D P | 只 | 1 | 施耐德电气 | 6
T10-BU32 | 塑壳断路器250A | NSX250H TM250D 3P3D P | 只 | 5 | 施耐德电气 | 6
T10-BU32 | 塑壳断路器400A | NSX400H Mic2.3 400A 3P3D P | 只 | 1 | 施耐德电气 | 6
T10-BU32 | 多功能表 | PM4101 | 只 | 10 | 施耐德电气 | 30
T10-BU32 | 测量电流互感器 | 100/5A | 只 | 9 | 国产
T10-BU32 | 测量电流互感器 | 150/5A | 只 | 3 | 国产
T10-BU32 | 测量电流互感器 | 250/5A | 只 | 15 | 国产
T10-BU32 | 测量电流互感器 | 400/5A | 只 | 3 | 国产
T10-BU32 | 温湿度控制器 | ATH48G-11 | 只 | 1 | 国优产品 | 0
T10-BU32 | 主母线 | 1000A | 套 | 1 | 施耐德成套
T10-BU32 | 柜体 | BlokSeT | 台 | 1 | 施耐德电气
设备编号 | 9#厂房-T11-AU31 |  | 柜型 | BlokSeT
外形尺寸 | 600mm*1200mm*2200mm |  | 数量 | 1
柜号 | 元器件名称 | 型号及规格 | 单位 | 数量 | 生产厂家 | 长交期
T11-AU31 | SPD断路器 | iSCB2 40H2 4P | 只 | 1 | 施耐德电气
T11-AU31 | 浪涌保护器 | iPRU 40r 3P+N | 只 | 1 | 施耐德电气
T11-AU31 | 塑壳断路器630A | NSX630H Mic2.3 630A 3P3D P | 只 | 2 | 施耐德电气 | 6
T11-AU31 | 多功能表 | PM4101 | 只 | 2 | 施耐德电气 | 30
T11-AU31 | 测量电流互感器 | 600/5A | 只 | 6 | 国产
T11-AU31 | 温湿度控制器 | ATH48G-11 | 只 | 1 | 国优产品 | 0
T11-AU31 | 主母线 | 1000A | 套 | 1 | 施耐德成套
T11-AU31 | 柜体 | BlokSeT | 台 | 1 | 施耐德电气
设备编号 | 9#厂房-T11-AU32 |  | 柜型 | BlokSeT
外形尺寸 | 600mm*1200mm*2200mm |  | 数量 | 1
柜号 | 元器件名称 | 型号及规格 | 单位 | 数量 | 生产厂家 | 长交期
T11-AU32 | 塑壳断路器100A | NSX100H TM100D 3P3D P | 只 | 3 | 施耐德电气 | 6
T11-AU32 | 塑壳断路器250A | NSX250H TM250D 3P3D P | 只 | 5 | 施耐德电气 | 6
T11-AU32 | 塑壳断路器400A | NSX400H Mic2.3 400A 3P3D P | 只 | 1 | 施耐德电气 | 6
T11-AU32 | 多功能表 | PM4101 | 只 | 9 | 施耐德电气 | 30
T11-AU32 | 测量电流互感器 | 100/5A | 只 | 9 | 国产
T11-AU32 | 测量电流互感器 | 250/5A | 只 | 15 | 国产
T11-AU32 | 测量电流互感器 | 400/5A | 只 | 3 | 国产
T11-AU32 | 温湿度控制器 | ATH48G-11 | 只 | 1 | 国优产品 | 0
T11-AU32 | 主母线 | 1000A | 套 | 1 | 施耐德成套
T11-AU32 | 柜体 | BlokSeT | 台 | 1 | 施耐德电气
设备编号 | 9#厂房-T13-AU21 |  | 柜型 | BlokSeT
外形尺寸 | 600mm*1200mm*2200mm |  | 数量 | 1
柜号 | 元器件名称 | 型号及规格 | 单位 | 数量 | 生产厂家 | 长交期
T13-AU21 | SPD断路器 | iSCB2 40H2 4P | 只 | 1 | 施耐德电气
T13-AU21 | 浪涌保护器 | iPRU 40r 3P+N | 只 | 1 | 施耐德电气
T13-AU21 | 塑壳断路器100A | NSX100H TM100D 3P3D P | 只 | 1 | 施耐德电气 | 6
T13-AU21 | 塑壳断路器160A | NSX160H TM160D 3P3D P | 只 | 1 | 施耐德电气 | 6
T13-AU21 | 塑壳断路器250A | NSX250H TM250D 3P3D P | 只 | 1 | 施耐德电气 | 6
T13-AU21 | 塑壳断路器400A | NSX400H Mic2.3 400A 3P3D P | 只 | 1 | 施耐德电气 | 6
T13-AU21 | 塑壳断路器630A | NSX630H Mic2.3 630A 3P3D P | 只 | 2 | 施耐德电气 | 6
T13-AU21 | 多功能表 | PM4101 | 只 | 6 | 施耐德电气 | 30
T13-AU21 | 测量电流互感器 | 600/5A | 只 | 6 | 国产
T13-AU21 | 测量电流互感器 | 400/5A | 只 | 3 | 国产
T13-AU21 | 测量电流互感器 | 250/5A | 只 | 3 | 国产
T13-AU21 | 测量电流互感器 | 150/5A | 只 | 3 | 国产
T13-AU21 | 测量电流互感器 | 100/5A | 只 | 3 | 国产
T13-AU21 | 温湿度控制器 | ATH48G-11 | 只 | 1 | 国优产品 | 0
T13-AU21 | 主母线 | 1000A | 套 | 1 | 施耐德成套
T13-AU21 | 柜体 | BlokSeT | 台 | 1 | 施耐德电气
设备编号 | 9#厂房-T13-AU22 |  | 柜型 | BlokSeT
外形尺寸 | 600mm*1200mm*2200mm |  | 数量 | 1
柜号 | 元器件名称 | 型号及规格 | 单位 | 数量 | 生产厂家 | 长交期
T13-AU22 | SPD断路器 | iSCB2 40H2 4P | 只 | 1 | 施耐德电气
T13-AU22 | 浪涌保护器 | iPRU 40r 3P+N | 只 | 1 | 施耐德电气
T13-AU22 | 塑壳断路器100A | NSX100H TM100D 3P3D P | 只 | 1 | 施耐德电气 | 6
T13-AU22 | 塑壳断路器250A | NSX250H TM250D 3P3D P | 只 | 2 | 施耐德电气 | 6
T13-AU22 | 塑壳断路器400A | NSX400H Mic2.3 400A 3P3D P | 只 | 1 | 施耐德电气 | 6
T13-AU22 | 塑壳断路器630A | NSX630H Mic2.3 630A 3P3D P | 只 | 2 | 施耐德电气 | 6
T13-AU22 | 多功能表 | PM4101 | 只 | 6 | 施耐德电气 | 30
T13-AU22 | 测量电流互感器 | 600/5A | 只 | 6 | 国产
T13-AU22 | 测量电流互感器 | 400/5A | 只 | 3 | 国产
T13-AU22 | 测量电流互感器 | 250/5A | 只 | 6 | 国产
T13-AU22 | 测量电流互感器 | 100/5A | 只 | 3 | 国产
T13-AU22 | 温湿度控制器 | ATH48G-11 | 只 | 1 | 国优产品 | 0
T13-AU22 | 主母线 | 1000A | 套 | 1 | 施耐德成套
T13-AU22 | 柜体 | BlokSeT | 台 | 1 | 施耐德电气

## 电罩箱主元件清单
设备编号 | 9#厂房-A/B-CHB-01/02 |  | 柜型 | BlokSeT
外形尺寸 | 900mm*1000mm*2200mm |  | 数量 | 4
柜号 | 元器件名称 | 型号及规格 | 单位 | 数量 | 生产厂家 | 长交期
A/B-CHB-01/02 | 断路器脱扣单元 | MIC 2.0 | 只 | 1 | 施耐德电气
A/B-CHB-01/02 | 双电源开关WTS | WTS1600/4DL 1600A 4P D控制器 | 台 | 1 | 施耐德万高
A/B-CHB-01/02 | SPD断路器 | iSCB1 25L1 4P | 只 | 1 | 施耐德电气
A/B-CHB-01/02 | 浪涌保护器 | iPRF1 12.5r 3P+N | 只 | 1 | 施耐德电气
A/B-CHB-01/02 | 塑壳断路器NS | NS1600 N 3P 抽出式 电动操作 | 只 | 1 | 施耐德电气
A/B-CHB-01/02 | 多功能表 | PM4101 | 只 | 2 | 施耐德电气 | 30
A/B-CHB-01/02 | 微型断路器 | iC65H 3P D32A | 只 | 2 | 施耐德电气 | 9
A/B-CHB-01/02 | 微型断路器 | iC65H 3P D16A | 只 | 1 | 施耐德电气 | 9
A/B-CHB-01/02 | 测量电流互感器 | 1600/5A | 只 | 6 | 国产
A/B-CHB-01/02 | 温湿度控制器 | ATH48G-11 | 只 | 1 | 国优产品 | 0
A/B-CHB-01/02 | 主母线 | A | 套 | 1 | 施耐德成套
A/B-CHB-01/02 | 柜体 | BlokSeT | 台 | 1 | 施耐德电气
设备编号 | 9#厂房-A/B-CHWPB-01/02 |  | 柜型 | BlokSeT
外形尺寸 | 1200mm*1000mm*2200mm |  | 数量 | 4
柜号 | 元器件名称 | 型号及规格 | 单位 | 数量 | 生产厂家 | 长交期
A/B-CHWPB-01/02 | 通讯模块 | PROFIBUS DP 通讯卡 | 只 | 2 | 施耐德电气 | 78
A/B-CHWPB-01/02 | 隔离开关 | NSX400NA 3P | 只 | 4 | 施耐德电气 | 6
A/B-CHWPB-01/02 | 双电源开关WTS | WTS400/4DL 400A 4P D控制器 | 台 | 1 | 施耐德万高
A/B-CHWPB-01/02 | SPD断路器 | iSCB1 25L1 4P | 只 | 1 | 施耐德电气
A/B-CHWPB-01/02 | 浪涌保护器 | iPRF1 12.5r 3P+N | 只 | 1 | 施耐德电气
A/B-CHWPB-01/02 | 塑壳断路器400A | NSX400N Mic2.3 400A 3P3D | 只 | 2 | 施耐德电气 | 6
A/B-CHWPB-01/02 | 塑壳断路器400A | NSX400N Mic1.3 M 320A 3P3D | 只 | 1 | 施耐德电气 | 6
A/B-CHWPB-01/02 | 接触器 | LC1G410KUEC | 只 | 2 | 施耐德电气 | 8
A/B-CHWPB-01/02 | 接触器 | LC1G300KUEC | 只 | 1 | 施耐德电气 | 8
A/B-CHWPB-01/02 | 变频器ATV630 | ATV630C16N4 | 台 | 1 | 施耐德电气 | 10
A/B-CHWPB-01/02 | dvdt滤波器 | VW3A5307 | 台 | 1 | 施耐德电气 | 30
A/B-CHWPB-01/02 | 软起动器 | ATS480C25Y | 只 | 1 | 施耐德电气
A/B-CHWPB-01/02 | 多功能表 | PM4101 | 只 | 1 | 施耐德电气 | 30
A/B-CHWPB-01/02 | 微型断路器 | iC65H 3P D63A | 只 | 3 | 施耐德电气
A/B-CHWPB-01/02 | 微型断路器 | iC65H 3P D32A | 只 | 1 | 施耐德电气 | 9
A/B-CHWPB-01/02 | 测量电流互感器 | 400/5A | 只 | 3 | 国产
A/B-CHWPB-01/02 | 温湿度控制器 | ATH48G-11 | 只 | 1 | 国优产品 | 0
A/B-CHWPB-01/02 | 熔断器 | NGT 3 315~630A | 只 | 3 | 茗熔
A/B-CHWPB-01/02 | 主母线 | A | 套 | 1 | 施耐德成套
A/B-CHWPB-01/02 | 柜体 | BlokSeT | 台 | 1 | 施耐德电气
设备编号 | 9#厂房-A/B-CWPB-01/02 |  | 柜型 | BlokSeT
外形尺寸 | 1200mm*1000mm*2200mm |  | 数量 | 4
柜号 | 元器件名称 | 型号及规格 | 单位 | 数量 | 生产厂家 | 长交期
A/B-CWPB-01/02 | 通讯模块 | PROFIBUS DP 通讯卡 | 只 | 2 | 施耐德电气 | 78
A/B-CWPB-01/02 | 隔离开关 | NSX400NA 3P | 只 | 4 | 施耐德电气 | 6
A/B-CWPB-01/02 | 双电源开关WTS | WTS400/4DL 400A 4P D控制器 | 台 | 1 | 施耐德万高
A/B-CWPB-01/02 | SPD断路器 | iSCB1 25L1 4P | 只 | 1 | 施耐德电气
A/B-CWPB-01/02 | 浪涌保护器 | iPRF1 12.5r 3P+N | 只 | 1 | 施耐德电气
A/B-CWPB-01/02 | 塑壳断路器400A | NSX400N Mic1.3 M 320A 3P3D | 只 | 1 | 施耐德电气 | 6
A/B-CWPB-01/02 | 塑壳断路器400A | NSX400N Mic2.3 400A 3P3D | 只 | 2 | 施耐德电气 | 6
A/B-CWPB-01/02 | 接触器 | LC1G410KUEC | 只 | 2 | 施耐德电气 | 8
A/B-CWPB-01/02 | 接触器 | LC1G300KUEC | 只 | 1 | 施耐德电气 | 8
A/B-CWPB-01/02 | 变频器ATV630 | ATV630C16N4 | 台 | 1 | 施耐德电气 | 10
A/B-CWPB-01/02 | dvdt滤波器 | VW3A5307 | 台 | 1 | 施耐德电气 | 30
A/B-CWPB-01/02 | 软起动器 | ATS480C25Y | 只 | 1 | 施耐德电气
A/B-CWPB-01/02 | 多功能表 | PM4101 | 只 | 1 | 施耐德电气 | 30
A/B-CWPB-01/02 | 微型断路器 | iC65H 3P D16A | 只 | 1 | 施耐德电气 | 9
A/B-CWPB-01/02 | 微型断路器 | iC65H 3P D32A | 只 | 2 | 施耐德电气 | 9
A/B-CWPB-01/02 | 测量电流互感器 | 400/5A | 只 | 3 | 国产
A/B-CWPB-01/02 | 温湿度控制器 | ATH48G-11 | 只 | 1 | 国优产品 | 0
A/B-CWPB-01/02 | 熔断器 | NGT 3 315~630A | 只 | 3 | 茗熔
A/B-CWPB-01/02 | 主母线 | A | 套 | 1 | 施耐德成套
A/B-CWPB-01/02 | 柜体 | BlokSeT | 台 | 1 | 施耐德电气
设备编号 | 9#厂房-A/B-CTB-01/02 |  | 柜型 | BlokSeT
外形尺寸 | 800mm*1000mm*2200mm |  | 数量 | 4
柜号 | 元器件名称 | 型号及规格 | 单位 | 数量 | 生产厂家 | 长交期
A/B-CTB-01/02 | 通讯模块 | PROFIBUS DP 通讯卡 | 只 | 4 | 施耐德电气 | 78
A/B-CTB-01/02 | 隔离开关 | NSX100NA 3P | 只 | 8 | 施耐德电气 | 6
A/B-CTB-01/02 | 双电源开关WTS | WTS125/4DL 125A 4P D控制器 | 台 | 1 | 施耐德万高
A/B-CTB-01/02 | SPD断路器 | iSCB1 25L1 4P | 只 | 1 | 施耐德电气
A/B-CTB-01/02 | 浪涌保护器 | iPRF1 12.5r 3P+N | 只 | 1 | 施耐德电气
A/B-CTB-01/02 | 塑壳断路器100A | NSX100N MA50 3P3D | 只 | 2 | 施耐德电气 | 6
A/B-CTB-01/02 | 塑壳断路器160A | NSX160N TM160D 3P3D | 只 | 2 | 施耐德电气 | 6
A/B-CTB-01/02 | 接触器 | LC1D80M7C | 只 | 4 | 施耐德电气 | 4
A/B-CTB-01/02 | 接触器 | LC1D50M7C | 只 | 2 | 施耐德电气 | 6
A/B-CTB-01/02 | 变频器ATV630 | ATV630D22N4 | 台 | 2 | 施耐德电气 | 10
A/B-CTB-01/02 | dvdt滤波器 | VW3A5304 | 台 | 2 | 施耐德电气 | 30
A/B-CTB-01/02 | 软起动器 | ATS480D47Y | 只 | 2 | 施耐德电气
A/B-CTB-01/02 | 多功能表 | PM4101 | 只 | 1 | 施耐德电气 | 30
A/B-CTB-01/02 | 微型断路器 | iC65H 3P D63A | 只 | 4 | 施耐德电气
A/B-CTB-01/02 | 测量电流互感器 | 150/5A | 只 | 3 | 国产
A/B-CTB-01/02 | 温湿度控制器 | ATH48G-11 | 只 | 1 | 国优产品 | 0
A/B-CTB-01/02 | 熔断器 | NGT 00 4~160A | 只 | 6 | 茗熔
A/B-CTB-01/02 | 主母线 | A | 套 | 1 | 施耐德成套
A/B-CTB-01/02 | 柜体 | BlokSeT | 台 | 1 | 施耐德电气