## 主元件清单
设备编号 | 配电所-1D1 |  | 柜型 | BlokSeT
外形尺寸 | 1100mm*1000mm*2200mm |  | 数量 | 1
柜号 | 元器件名称 | 型号及规格 | 单位 | 数量 | 生产厂家
1D1 | 双电源开关ATMT | ATMT25 H1 4P MIC5.0E 带通讯 | 套 | 0.33 | 施耐德
1D1 | 双电源开关WTS | WTS2500/4DL 2500A 4P D控制器 | 台 | 1 | 施耐德万高
1D1 | SPD断路器 | iSCB1 25L1 4P | 只 | 1 | 施耐德电气
1D1 | 浪涌保护器 | iPRF1 12.5r 3P+N | 只 | 1 | 施耐德电气
1D1 | 多功能表 | PM4633 | 只 | 1 | 施耐德电气
1D1 | 测量电流互感器 | 2500/5A | 只 | 6 | 国产
1D1 | SP元件 | 智能网关 PAS700 | 只 | 1 | 施耐德电气
1D1 | SP元件 | POI 站控专家 软件 | 只 | 1 | 施耐德电气
1D1 | SP元件 | POI 站控专家 硬件 | 只 | 1 | 施耐德电气
1D1 | 主母线 | 2500A | 套 | 1 | 施耐德成套
1D1 | 柜体 | BlokSeT | 台 | 1 | 施耐德电气
设备编号 | 配电所-1D2 |  | 柜型 | BlokSeT
外形尺寸 | 1000mm*1000mm*2200mm |  | 数量 | 1
柜号 | 元器件名称 | 型号及规格 | 单位 | 数量 | 生产厂家
1D2 | 塑壳断路器630A | NSX630N Mic2.3 630A 3P3D P | 只 | 1 | 施耐德电气
1D2 | 晶闸管投切开关 | NTHY30A40 30kvar 3P 50Hz 400V | 只 | 2 | 施耐德电气
1D2 | 晶闸管投切开关 | NTHY50A40 50kvar 3P 50Hz 400V | 只 | 3 | 施耐德电气
1D2 | 电容器 | Can SDY 25 kvar -7% | 只 | 8 | 施耐德电气
1D2 | 电抗器 | LVR 7% 25Kvar 400V/50Hz | 只 | 2 | 施耐德电气
1D2 | 电抗器 | LVR 7% 50Kvar 400V/50Hz | 只 | 3 | 施耐德电气
1D2 | SVG | AccuSine PQU 50kvar 机架式产品组合 | 套 | 1 | 施耐德电气
1D2 | 多功能表 | PM4101 | 只 | 1 | 施耐德电气
1D2 | 测量电流互感器 | 500/5A | 只 | 3 | 国产
1D2 | 熔断器 | NT 00 4~160A gG | 只 | 15 | 茗熔
1D2 | 其他 | 过电压保护器 YH3W2-0.28/1.3 | 只 | 1 | 国产
1D2 | 主母线 | 2500A | 套 | 1 | 施耐德成套
1D2 | 柜体 | BlokSeT | 台 | 1 | 施耐德电气
设备编号 | 配电所-1D3 |  | 柜型 | BlokSeT
外形尺寸 | 1000mm*1000mm*2200mm |  | 数量 | 1
柜号 | 元器件名称 | 型号及规格 | 单位 | 数量 | 生产厂家
1D3 | 塑壳断路器630A | NSX630N Mic2.3 630A 3P3D P | 只 | 1 | 施耐德电气
1D3 | 晶闸管投切开关 | NTHY30A40 30kvar 3P 50Hz 400V | 只 | 2 | 施耐德电气
1D3 | 晶闸管投切开关 | NTHY50A40 50kvar 3P 50Hz 400V | 只 | 3 | 施耐德电气
1D3 | 电容器 | Can SDY 25 kvar -7% | 只 | 8 | 施耐德电气
1D3 | 电抗器 | LVR 7% 25Kvar 400V/50Hz | 只 | 2 | 施耐德电气
1D3 | 电抗器 | LVR 7% 50Kvar 400V/50Hz | 只 | 3 | 施耐德电气
1D3 | SVG | AccuSine PQU 50kvar 机架式产品组合 | 套 | 1 | 施耐德电气
1D3 | 多功能表 | PM4101 | 只 | 1 | 施耐德电气
1D3 | 测量电流互感器 | 500/5A | 只 | 3 | 国产
1D3 | 熔断器 | NT 00 4~160A gG | 只 | 15 | 茗熔
1D3 | 其他 | 过电压保护器 YH3W2-0.28/1.3 | 只 | 1 | 国产
1D3 | 主母线 | 2500A | 套 | 1 | 施耐德成套
1D3 | 柜体 | BlokSeT | 台 | 1 | 施耐德电气
设备编号 | 配电所-1D4 |  | 柜型 | BlokSeT
外形尺寸 | 600mm*1000mm*2200mm |  | 数量 | 1
柜号 | 元器件名称 | 型号及规格 | 单位 | 数量 | 生产厂家
1D4 | 塑壳断路器100A | NSX100N MA100 3P3D | 只 | 4 | 施耐德电气
1D4 | 塑壳断路器100A | NSX100N TM100D 3P3D | 只 | 3 | 施耐德电气
1D4 | 塑壳断路器160A | NSX160N TM160D 3P3D | 只 | 1 | 施耐德电气
1D4 | 塑壳断路器250A | NSX250N TM250D 3P3D | 只 | 2 | 施耐德电气
1D4 | 塑壳断路器400A | NSX400N Mic1.3 M 320A 3P3D | 只 | 1 | 施耐德电气
1D4 | 热继电器 | LRD05C | 只 | 5 | 施耐德电气
1D4 | 多功能表 | PM4101 | 只 | 11 | 施耐德电气
1D4 | 测量电流互感器 | 100/5A | 只 | 21 | 国产
1D4 | 测量电流互感器 | 150/5A | 只 | 3 | 国产
1D4 | 测量电流互感器 | 250/5A | 只 | 6 | 国产
1D4 | 测量电流互感器 | 400/5A | 只 | 3 | 国产
1D4 | SP元件 | 智能网关 PAS700 | 只 | 1 | 施耐德电气
1D4 | 主母线 | 2500A | 套 | 1 | 施耐德成套
1D4 | 柜体 | BlokSeT | 台 | 1 | 施耐德电气
设备编号 | 配电所-1D5 |  | 柜型 | BlokSeT
外形尺寸 | 600mm*1000mm*2200mm |  | 数量 | 1
柜号 | 元器件名称 | 型号及规格 | 单位 | 数量 | 生产厂家
1D5 | 塑壳断路器100A | NSX100N TM100D 3P3D | 只 | 2 | 施耐德电气
1D5 | 塑壳断路器250A | NSX250N TM250D 3P3D | 只 | 1 | 施耐德电气
1D5 | 塑壳断路器400A | NSX400N Mic2.3 400A 3P3D | 只 | 3 | 施耐德电气
1D5 | 多功能表 | PM4101 | 只 | 6 | 施耐德电气
1D5 | 测量电流互感器 | 100/5A | 只 | 6 | 国产
1D5 | 测量电流互感器 | 250/5A | 只 | 3 | 国产
1D5 | 测量电流互感器 | 400/5A | 只 | 9 | 国产
1D5 | SP元件 | 智能网关 PAS700 | 只 | 1 | 施耐德电气
1D5 | 主母线 | 2500A | 套 | 1 | 施耐德成套
1D5 | 柜体 | BlokSeT | 台 | 1 | 施耐德电气
设备编号 | 配电所-1D6 |  | 柜型 | BlokSeT
外形尺寸 | 600mm*1000mm*2200mm |  | 数量 | 1
柜号 | 元器件名称 | 型号及规格 | 单位 | 数量 | 生产厂家
1D6 | 塑壳断路器250A | NSX250N TM250D 3P3D | 只 | 3 | 施耐德电气
1D6 | 塑壳断路器400A | NSX400N Mic2.3 400A 3P3D | 只 | 2 | 施耐德电气
1D6 | 塑壳断路器630A | NSX630N Mic2.3 630A 3P3D | 只 | 1 | 施耐德电气
1D6 | 多功能表 | PM4101 | 只 | 6 | 施耐德电气
1D6 | 测量电流互感器 | 250/5A | 只 | 9 | 国产
1D6 | 测量电流互感器 | 400/5A | 只 | 6 | 国产
1D6 | 测量电流互感器 | 600/5A | 只 | 3 | 国产
1D6 | SP元件 | 智能网关 PAS700 | 只 | 1 | 施耐德电气
1D6 | 主母线 | 2500A | 套 | 1 | 施耐德成套
1D6 | 柜体 | BlokSeT | 台 | 1 | 施耐德电气
设备编号 | 配电所-1D7 |  | 柜型 | BlokSeT
外形尺寸 | 900mm*1000mm*2200mm |  | 数量 | 1
柜号 | 元器件名称 | 型号及规格 | 单位 | 数量 | 生产厂家
1D7 | 双电源开关ATMT | ATMT25 H1 4P MIC5.0E 带通讯 | 套 | 0.34 | 施耐德
1D7 | 多功能表 | PM4633 | 只 | 1 | 施耐德电气
1D7 | 测量电流互感器 | 2500/5A | 只 | 3 | 国产
1D7 | 主母线 | 2500A | 套 | 1 | 施耐德成套
1D7 | 柜体 | BlokSeT | 台 | 1 | 施耐德电气
设备编号 | 配电所-2D6 |  | 柜型 | BlokSeT
外形尺寸 | 600mm*1000mm*2200mm |  | 数量 | 1
柜号 | 元器件名称 | 型号及规格 | 单位 | 数量 | 生产厂家
2D6 | 塑壳断路器100A | NSX100N TM100D 3P3D | 只 | 1 | 施耐德电气
2D6 | 塑壳断路器250A | NSX250N TM250D 3P3D | 只 | 2 | 施耐德电气
2D6 | 塑壳断路器400A | NSX400N Mic2.3 400A 3P3D | 只 | 1 | 施耐德电气
2D6 | 塑壳断路器630A | NSX630N Mic2.3 630A 3P3D | 只 | 2 | 施耐德电气
2D6 | 多功能表 | PM4101 | 只 | 6 | 施耐德电气
2D6 | 测量电流互感器 | 100/5A | 只 | 3 | 国产
2D6 | 测量电流互感器 | 250/5A | 只 | 6 | 国产
2D6 | 测量电流互感器 | 400/5A | 只 | 3 | 国产
2D6 | 测量电流互感器 | 600/5A | 只 | 6 | 国产
2D6 | SP元件 | 智能网关 PAS700 | 只 | 1 | 施耐德电气
2D6 | 主母线 | 2500A | 套 | 1 | 施耐德成套
2D6 | 柜体 | BlokSeT | 台 | 1 | 施耐德电气
设备编号 | 配电所-2D5 |  | 柜型 | BlokSeT
外形尺寸 | 600mm*1000mm*2200mm |  | 数量 | 1
柜号 | 元器件名称 | 型号及规格 | 单位 | 数量 | 生产厂家
2D5 | 塑壳断路器100A | NSX100N TM100D 3P3D | 只 | 1 | 施耐德电气
2D5 | 塑壳断路器400A | NSX400N Mic2.3 400A 3P3D | 只 | 2 | 施耐德电气
2D5 | 塑壳断路器630A | NSX630N Mic2.3 630A 3P3D | 只 | 2 | 施耐德电气
2D5 | 多功能表 | PM4101 | 只 | 5 | 施耐德电气
2D5 | 测量电流互感器 | 100/5A | 只 | 3 | 国产
2D5 | 测量电流互感器 | 400/5A | 只 | 6 | 国产
2D5 | 测量电流互感器 | 600/5A | 只 | 6 | 国产
2D5 | SP元件 | 智能网关 PAS700 | 只 | 1 | 施耐德电气
2D5 | 主母线 | 2500A | 套 | 1 | 施耐德成套
2D5 | 柜体 | BlokSeT | 台 | 1 | 施耐德电气
设备编号 | 配电所-2D4 |  | 柜型 | BlokSeT
外形尺寸 | 600mm*1000mm*2200mm |  | 数量 | 1
柜号 | 元器件名称 | 型号及规格 | 单位 | 数量 | 生产厂家
2D4 | 塑壳断路器100A | NSX100N MA100 3P3D | 只 | 4 | 施耐德电气
2D4 | 塑壳断路器100A | NSX100N TM100D 3P3D | 只 | 3 | 施耐德电气
2D4 | 塑壳断路器160A | NSX160N TM160D 3P3D | 只 | 1 | 施耐德电气
2D4 | 塑壳断路器250A | NSX250N TM250D 3P3D | 只 | 2 | 施耐德电气
2D4 | 塑壳断路器400A | NSX400N Mic1.3 M 320A 3P3D | 只 | 1 | 施耐德电气
2D4 | 热继电器 | LRD05C | 只 | 5 | 施耐德电气
2D4 | 多功能表 | PM4101 | 只 | 11 | 施耐德电气
2D4 | 测量电流互感器 | 100/5A | 只 | 21 | 国产
2D4 | 测量电流互感器 | 150/5A | 只 | 3 | 国产
2D4 | 测量电流互感器 | 250/5A | 只 | 6 | 国产
2D4 | 测量电流互感器 | 400/5A | 只 | 3 | 国产
2D4 | SP元件 | 智能网关 PAS700 | 只 | 1 | 施耐德电气
2D4 | 主母线 | 2500A | 套 | 1 | 施耐德成套
2D4 | 柜体 | BlokSeT | 台 | 1 | 施耐德电气
设备编号 | 配电所-2D3 |  | 柜型 | BlokSeT
外形尺寸 | 1000mm*1000mm*2200mm |  | 数量 | 1
柜号 | 元器件名称 | 型号及规格 | 单位 | 数量 | 生产厂家
2D3 | 塑壳断路器630A | NSX630N Mic2.3 630A 3P3D P | 只 | 1 | 施耐德电气
2D3 | 晶闸管投切开关 | NTHY30A40 30kvar 3P 50Hz 400V | 只 | 2 | 施耐德电气
2D3 | 晶闸管投切开关 | NTHY50A40 50kvar 3P 50Hz 400V | 只 | 3 | 施耐德电气
2D3 | 电容器 | Can SDY 25 kvar -7% | 只 | 8 | 施耐德电气
2D3 | 电抗器 | LVR 7% 25Kvar 400V/50Hz | 只 | 2 | 施耐德电气
2D3 | 电抗器 | LVR 7% 50Kvar 400V/50Hz | 只 | 3 | 施耐德电气
2D3 | SVG | AccuSine PQU 50kvar 机架式产品组合 | 套 | 1 | 施耐德电气
2D3 | 多功能表 | PM4101 | 只 | 1 | 施耐德电气
2D3 | 测量电流互感器 | 500/5A | 只 | 3 | 国产
2D3 | 熔断器 | NT 00 4~160A gG | 只 | 15 | 茗熔
2D3 | 其他 | 过电压保护器 YH3W2-0.28/1.3 | 只 | 1 | 国产
2D3 | 主母线 | 2500A | 套 | 1 | 施耐德成套
2D3 | 柜体 | BlokSeT | 台 | 1 | 施耐德电气
设备编号 | 配电所-2D2 |  | 柜型 | BlokSeT
外形尺寸 | 1000mm*1000mm*2200mm |  | 数量 | 1
柜号 | 元器件名称 | 型号及规格 | 单位 | 数量 | 生产厂家
2D2 | 塑壳断路器630A | NSX630N Mic2.3 630A 3P3D P | 只 | 1 | 施耐德电气
2D2 | 晶闸管投切开关 | NTHY30A40 30kvar 3P 50Hz 400V | 只 | 2 | 施耐德电气
2D2 | 晶闸管投切开关 | NTHY50A40 50kvar 3P 50Hz 400V | 只 | 3 | 施耐德电气
2D2 | 电容器 | Can SDY 25 kvar -7% | 只 | 8 | 施耐德电气
2D2 | 电抗器 | LVR 7% 25Kvar 400V/50Hz | 只 | 2 | 施耐德电气
2D2 | 电抗器 | LVR 7% 50Kvar 400V/50Hz | 只 | 3 | 施耐德电气
2D2 | SVG | AccuSine PQU 50kvar 机架式产品组合 | 套 | 1 | 施耐德电气
2D2 | 多功能表 | PM4101 | 只 | 1 | 施耐德电气
2D2 | 测量电流互感器 | 500/5A | 只 | 3 | 国产
2D2 | 熔断器 | NT 00 4~160A gG | 只 | 15 | 茗熔
2D2 | 其他 | 过电压保护器 YH3W2-0.28/1.3 | 只 | 1 | 国产
2D2 | 主母线 | 2500A | 套 | 1 | 施耐德成套
2D2 | 柜体 | BlokSeT | 台 | 1 | 施耐德电气
设备编号 | 配电所-2D1 |  | 柜型 | BlokSeT
外形尺寸 | 700mm*1000mm*2200mm |  | 数量 | 1
柜号 | 元器件名称 | 型号及规格 | 单位 | 数量 | 生产厂家
2D1 | 双电源开关ATMT | ATMT25 H1 4P MIC5.0E 带通讯 | 套 | 0.33 | 施耐德
2D1 | SPD断路器 | iSCB1 25L1 4P | 只 | 1 | 施耐德电气
2D1 | 浪涌保护器 | iPRF1 12.5r 3P+N | 只 | 1 | 施耐德电气
2D1 | 多功能表 | PM4633 | 只 | 1 | 施耐德电气
2D1 | 测量电流互感器 | 2500/5A | 只 | 6 | 国产
2D1 | SP元件 | 智能网关 PAS700 | 只 | 1 | 施耐德电气
2D1 | 主母线 | 2500A | 套 | 1 | 施耐德成套
2D1 | 柜体 | BlokSeT | 台 | 1 | 施耐德电气
设备编号 | 配电所-3D1 |  | 柜型 | BlokSeT
外形尺寸 | 700mm*1000mm*2200mm |  | 数量 | 1
柜号 | 元器件名称 | 型号及规格 | 单位 | 数量 | 生产厂家
3D1 | 双电源开关ATMT | ATMT40 H1 3P MIC5.0E 带通讯 | 套 | 0.33 | 施耐德
3D1 | SPD断路器 | iSCB1 25L1 4P | 只 | 1 | 施耐德电气
3D1 | 浪涌保护器 | iPRF1 12.5r 3P+N | 只 | 1 | 施耐德电气
3D1 | 多功能表 | PM4633 | 只 | 1 | 施耐德电气
3D1 | 测量电流互感器 | 4000/5A | 只 | 6 | 国产
3D1 | SP元件 | 智能网关 PAS700 | 只 | 1 | 施耐德电气
3D1 | SP元件 | POI 站控专家 软件 | 只 | 1 | 施耐德电气
3D1 | SP元件 | POI 站控专家 硬件 | 只 | 1 | 施耐德电气
3D1 | 主母线 | 4000A | 套 | 1 | 施耐德成套
3D1 | 柜体 | BlokSeT | 台 | 1 | 施耐德电气
设备编号 | 配电所-3D2 |  | 柜型 | BlokSeT
外形尺寸 | 1000mm*1000mm*2200mm |  | 数量 | 1
柜号 | 元器件名称 | 型号及规格 | 单位 | 数量 | 生产厂家
3D2 | 塑壳断路器NS | NS800 N 3P Mic5.0 前接线 固定式 手动操作 | 只 | 1 | 施耐德电气
3D2 | 晶闸管投切开关 | NTHY50A40 50kvar 3P 50Hz 400V | 只 | 6 | 施耐德电气
3D2 | 电容器 | Can SDY 25 kvar -7% | 只 | 12 | 施耐德电气
3D2 | 电抗器 | LVR 7% 50Kvar 400V/50Hz | 只 | 6 | 施耐德电气
3D2 | SVG | AccuSine PQU 50kvar 机架式产品组合 | 套 | 1 | 施耐德电气
3D2 | 多功能表 | PM4101 | 只 | 1 | 施耐德电气
3D2 | 测量电流互感器 | 800/5A | 只 | 3 | 国产
3D2 | 熔断器 | NT 00 4~160A gG | 只 | 18 | 茗熔
3D2 | 其他 | 过电压保护器 YH3W2-0.28/1.3 | 只 | 1 | 国产
3D2 | 主母线 | 4000A | 套 | 1 | 施耐德成套
3D2 | 柜体 | BlokSeT | 台 | 1 | 施耐德电气
设备编号 | 配电所-3D3 |  | 柜型 | BlokSeT
外形尺寸 | 1000mm*1000mm*2200mm |  | 数量 | 1
柜号 | 元器件名称 | 型号及规格 | 单位 | 数量 | 生产厂家
3D3 | 塑壳断路器NS | NS800 N 3P Mic5.0 前接线 固定式 手动操作 | 只 | 1 | 施耐德电气
3D3 | 晶闸管投切开关 | NTHY50A40 50kvar 3P 50Hz 400V | 只 | 6 | 施耐德电气
3D3 | 电容器 | Can SDY 25 kvar -7% | 只 | 12 | 施耐德电气
3D3 | 电抗器 | LVR 7% 50Kvar 400V/50Hz | 只 | 6 | 施耐德电气
3D3 | SVG | AccuSine PQU 50kvar 机架式产品组合 | 套 | 1 | 施耐德电气
3D3 | 多功能表 | PM4101 | 只 | 1 | 施耐德电气
3D3 | 测量电流互感器 | 800/5A | 只 | 3 | 国产
3D3 | 熔断器 | NT 00 4~160A gG | 只 | 18 | 茗熔
3D3 | 其他 | 过电压保护器 YH3W2-0.28/1.3 | 只 | 1 | 国产
3D3 | 主母线 | 4000A | 套 | 1 | 施耐德成套
3D3 | 柜体 | BlokSeT | 台 | 1 | 施耐德电气
设备编号 | 配电所-3D4 |  | 柜型 | BlokSeT
外形尺寸 | 600mm*1000mm*2200mm |  | 数量 | 1
柜号 | 元器件名称 | 型号及规格 | 单位 | 数量 | 生产厂家
3D4 | 塑壳断路器100A | NSX100N MA100 3P3D | 只 | 3 | 施耐德电气
3D4 | 塑壳断路器100A | NSX100N TM100D 3P3D | 只 | 5 | 施耐德电气
3D4 | 塑壳断路器160A | NSX160N TM160D 3P3D | 只 | 2 | 施耐德电气
3D4 | 塑壳断路器630A | NSX630N Mic2.3 630A 3P3D | 只 | 1 | 施耐德电气
3D4 | 热继电器 | LRD05C | 只 | 3 | 施耐德电气
3D4 | 多功能表 | PM4101 | 只 | 11 | 施耐德电气
3D4 | 测量电流互感器 | 100/5A | 只 | 24 | 国产
3D4 | 测量电流互感器 | 150/5A | 只 | 6 | 国产
3D4 | 测量电流互感器 | 600/5A | 只 | 3 | 国产
3D4 | SP元件 | 智能网关 PAS700 | 只 | 1 | 施耐德电气
3D4 | 主母线 | 4000A | 套 | 1 | 施耐德成套
3D4 | 柜体 | BlokSeT | 台 | 1 | 施耐德电气
设备编号 | 配电所-3D5 |  | 柜型 | BlokSeT
外形尺寸 | 600mm*1000mm*2200mm |  | 数量 | 1
柜号 | 元器件名称 | 型号及规格 | 单位 | 数量 | 生产厂家
3D5 | 塑壳断路器100A | NSX100N MA100 3P3D | 只 | 1 | 施耐德电气
3D5 | 塑壳断路器100A | NSX100N TM100D 3P3D | 只 | 3 | 施耐德电气
3D5 | 塑壳断路器160A | NSX160N TM160D 3P3D | 只 | 2 | 施耐德电气
3D5 | 塑壳断路器250A | NSX250N MA220 3P3D | 只 | 1 | 施耐德电气
3D5 | 塑壳断路器630A | NSX630N Mic2.3 630A 3P3D | 只 | 2 | 施耐德电气
3D5 | 热继电器 | LRD05C | 只 | 2 | 施耐德电气
3D5 | 多功能表 | PM4101 | 只 | 9 | 施耐德电气
3D5 | 测量电流互感器 | 100/5A | 只 | 12 | 国产
3D5 | 测量电流互感器 | 150/5A | 只 | 6 | 国产
3D5 | 测量电流互感器 | 250/5A | 只 | 3 | 国产
3D5 | 测量电流互感器 | 600/5A | 只 | 6 | 国产
3D5 | SP元件 | 智能网关 PAS700 | 只 | 1 | 施耐德电气
3D5 | 主母线 | 4000A | 套 | 1 | 施耐德成套
3D5 | 柜体 | BlokSeT | 台 | 1 | 施耐德电气
设备编号 | 配电所-3D6 |  | 柜型 | BlokSeT
外形尺寸 | 600mm*1000mm*2200mm |  | 数量 | 1
柜号 | 元器件名称 | 型号及规格 | 单位 | 数量 | 生产厂家
3D6 | 塑壳断路器160A | NSX160N TM160D 3P3D | 只 | 1 | 施耐德电气
3D6 | 塑壳断路器250A | NSX250N MA220 3P3D | 只 | 1 | 施耐德电气
3D6 | 塑壳断路器250A | NSX250N TM250D 3P3D | 只 | 1 | 施耐德电气
3D6 | 塑壳断路器630A | NSX630N Mic2.3 630A 3P3D | 只 | 3 | 施耐德电气
3D6 | 热继电器 | LRD05C | 只 | 1 | 施耐德电气
3D6 | 多功能表 | PM4101 | 只 | 6 | 施耐德电气
3D6 | 测量电流互感器 | 150/5A | 只 | 3 | 国产
3D6 | 测量电流互感器 | 250/5A | 只 | 6 | 国产
3D6 | 测量电流互感器 | 600/5A | 只 | 9 | 国产
3D6 | SP元件 | 智能网关 PAS700 | 只 | 1 | 施耐德电气
3D6 | 主母线 | 4000A | 套 | 1 | 施耐德成套
3D6 | 柜体 | BlokSeT | 台 | 1 | 施耐德电气
设备编号 | 配电所-3D7 |  | 柜型 | BlokSeT
外形尺寸 | 600mm*1000mm*2200mm |  | 数量 | 1
柜号 | 元器件名称 | 型号及规格 | 单位 | 数量 | 生产厂家
3D7 | 塑壳断路器100A | NSX100N TM100D 3P3D | 只 | 1 | 施耐德电气
3D7 | 塑壳断路器250A | NSX250N MA220 3P3D | 只 | 1 | 施耐德电气
3D7 | 塑壳断路器250A | NSX250N TM250D 3P3D | 只 | 1 | 施耐德电气
3D7 | 塑壳断路器400A | NSX400N Mic2.3 400A 3P3D | 只 | 3 | 施耐德电气
3D7 | 热继电器 | LRD05C | 只 | 1 | 施耐德电气
3D7 | 多功能表 | PM4101 | 只 | 6 | 施耐德电气
3D7 | 测量电流互感器 | 100/5A | 只 | 3 | 国产
3D7 | 测量电流互感器 | 250/5A | 只 | 6 | 国产
3D7 | 测量电流互感器 | 400/5A | 只 | 9 | 国产
3D7 | SP元件 | 智能网关 PAS700 | 只 | 1 | 施耐德电气
3D7 | 主母线 | 4000A | 套 | 1 | 施耐德成套
3D7 | 柜体 | BlokSeT | 台 | 1 | 施耐德电气
设备编号 | 配电所-3D8 |  | 柜型 | BlokSeT
外形尺寸 | 800mm*1000mm*2200mm |  | 数量 | 1
柜号 | 元器件名称 | 型号及规格 | 单位 | 数量 | 生产厂家
3D8 | 框架断路器本体 | MT08 H1 3P | 台 | 1 | 施耐德电气
3D8 | 断路器脱扣单元 | MIC 5.0 E | 只 | 1 | 施耐德电气
3D8 | 塑壳断路器100A | NSX100N TM100D 3P3D | 只 | 1 | 施耐德电气
3D8 | 塑壳断路器400A | NSX400N Mic2.3 400A 3P3D | 只 | 2 | 施耐德电气
3D8 | 多功能表 | PM4101 | 只 | 4 | 施耐德电气
3D8 | 测量电流互感器 | 100/5A | 只 | 3 | 国产
3D8 | 测量电流互感器 | 400/5A | 只 | 6 | 国产
3D8 | 测量电流互感器 | 800/5A | 只 | 3 | 国产
3D8 | SP元件 | 智能网关 PAS700 | 只 | 1 | 施耐德电气
3D8 | 主母线 | 4000A | 套 | 1 | 施耐德成套
3D8 | 柜体 | BlokSeT | 台 | 1 | 施耐德电气
设备编号 | 配电所-3D9 |  | 柜型 | BlokSeT
外形尺寸 | 800mm*1000mm*2200mm |  | 数量 | 1
柜号 | 元器件名称 | 型号及规格 | 单位 | 数量 | 生产厂家
3D9 | 框架断路器本体 | MT08 H1 3P | 台 | 1 | 施耐德电气
3D9 | 断路器脱扣单元 | MIC 5.0 E | 只 | 1 | 施耐德电气
3D9 | 塑壳断路器250A | NSX250N TM250D 3P3D | 只 | 1 | 施耐德电气
3D9 | 塑壳断路器400A | NSX400N Mic2.3 400A 3P3D | 只 | 2 | 施耐德电气
3D9 | 多功能表 | PM4101 | 只 | 4 | 施耐德电气
3D9 | 测量电流互感器 | 250/5A | 只 | 3 | 国产
3D9 | 测量电流互感器 | 400/5A | 只 | 6 | 国产
3D9 | 测量电流互感器 | 800/5A | 只 | 3 | 国产
3D9 | SP元件 | 智能网关 PAS700 | 只 | 1 | 施耐德电气
3D9 | 主母线 | 4000A | 套 | 1 | 施耐德成套
3D9 | 柜体 | BlokSeT | 台 | 1 | 施耐德电气
设备编号 | 配电所-3D10 |  | 柜型 | BlokSeT
外形尺寸 | 600mm*1000mm*2200mm |  | 数量 | 1
柜号 | 元器件名称 | 型号及规格 | 单位 | 数量 | 生产厂家
3D10 | 塑壳断路器250A | NSX250N TM250D 3P3D | 只 | 1 | 施耐德电气
3D10 | 塑壳断路器400A | NSX400N Mic2.3 400A 3P3D | 只 | 4 | 施耐德电气
3D10 | 多功能表 | PM4101 | 只 | 5 | 施耐德电气
3D10 | 测量电流互感器 | 250/5A | 只 | 3 | 国产
3D10 | 测量电流互感器 | 400/5A | 只 | 12 | 国产
3D10 | SP元件 | 智能网关 PAS700 | 只 | 1 | 施耐德电气
3D10 | 主母线 | 4000A | 套 | 1 | 施耐德成套
3D10 | 柜体 | BlokSeT | 台 | 1 | 施耐德电气
设备编号 | 配电所-4D1 |  | 柜型 | BlokSeT
外形尺寸 | 700mm*1000mm*2200mm |  | 数量 | 1
柜号 | 元器件名称 | 型号及规格 | 单位 | 数量 | 生产厂家
4D1 | 双电源开关ATMT | ATMT40 H1 3P MIC5.0E 带通讯 | 套 | 0.33 | 施耐德
4D1 | SPD断路器 | iSCB1 25L1 4P | 只 | 1 | 施耐德电气
4D1 | 浪涌保护器 | iPRF1 12.5r 3P+N | 只 | 1 | 施耐德电气
4D1 | 多功能表 | PM4633 | 只 | 1 | 施耐德电气
4D1 | 测量电流互感器 | 4000/5A | 只 | 6 | 国产
4D1 | SP元件 | 智能网关 PAS700 | 只 | 1 | 施耐德电气
4D1 | 主母线 | 4000A | 套 | 1 | 施耐德成套
4D1 | 柜体 | BlokSeT | 台 | 1 | 施耐德电气
设备编号 | 配电所-4D2 |  | 柜型 | BlokSeT
外形尺寸 | 700mm*1000mm*2200mm |  | 数量 | 1
柜号 | 元器件名称 | 型号及规格 | 单位 | 数量 | 生产厂家
4D2 | 双电源开关ATMT | ATMT40 H1 3P MIC5.0E 带通讯 | 套 | 0.34 | 施耐德
4D2 | 多功能表 | PM4633 | 只 | 1 | 施耐德电气
4D2 | 测量电流互感器 | 4000/5A | 只 | 3 | 国产
4D2 | 主母线 | 4000A | 套 | 1 | 施耐德成套
4D2 | 柜体 | BlokSeT | 台 | 1 | 施耐德电气
设备编号 | 配电所-4D3 |  | 柜型 | BlokSeT
外形尺寸 | 1000mm*1000mm*2200mm |  | 数量 | 1
柜号 | 元器件名称 | 型号及规格 | 单位 | 数量 | 生产厂家
4D3 | 塑壳断路器NS | NS800 N 3P Mic5.0 前接线 固定式 手动操作 | 只 | 1 | 施耐德电气
4D3 | 晶闸管投切开关 | NTHY50A40 50kvar 3P 50Hz 400V | 只 | 6 | 施耐德电气
4D3 | 电容器 | Can SDY 25 kvar -7% | 只 | 12 | 施耐德电气
4D3 | 电抗器 | LVR 7% 50Kvar 400V/50Hz | 只 | 6 | 施耐德电气
4D3 | SVG | AccuSine PQU 50kvar 机架式产品组合 | 套 | 1 | 施耐德电气
4D3 | 多功能表 | PM4101 | 只 | 1 | 施耐德电气
4D3 | 测量电流互感器 | 800/5A | 只 | 3 | 国产
4D3 | 熔断器 | NT 00 4~160A gG | 只 | 18 | 茗熔
4D3 | 其他 | 过电压保护器 YH3W2-0.28/1.3 | 只 | 1 | 国产
4D3 | 主母线 | 4000A | 套 | 1 | 施耐德成套
4D3 | 柜体 | BlokSeT | 台 | 1 | 施耐德电气
设备编号 | 配电所-4D4 |  | 柜型 | BlokSeT
外形尺寸 | 1000mm*1000mm*2200mm |  | 数量 | 1
柜号 | 元器件名称 | 型号及规格 | 单位 | 数量 | 生产厂家
4D4 | 塑壳断路器NS | NS800 N 3P Mic5.0 前接线 固定式 手动操作 | 只 | 1 | 施耐德电气
4D4 | 晶闸管投切开关 | NTHY50A40 50kvar 3P 50Hz 400V | 只 | 6 | 施耐德电气
4D4 | 电容器 | Can SDY 25 kvar -7% | 只 | 12 | 施耐德电气
4D4 | 电抗器 | LVR 7% 50Kvar 400V/50Hz | 只 | 6 | 施耐德电气
4D4 | SVG | AccuSine PQU 50kvar 机架式产品组合 | 套 | 1 | 施耐德电气
4D4 | 多功能表 | PM4101 | 只 | 1 | 施耐德电气
4D4 | 测量电流互感器 | 800/5A | 只 | 3 | 国产
4D4 | 熔断器 | NT 00 4~160A gG | 只 | 18 | 茗熔
4D4 | 其他 | 过电压保护器 YH3W2-0.28/1.3 | 只 | 1 | 国产
4D4 | 主母线 | 4000A | 套 | 1 | 施耐德成套
4D4 | 柜体 | BlokSeT | 台 | 1 | 施耐德电气
设备编号 | 配电所-4D5 |  | 柜型 | BlokSeT
外形尺寸 | 600mm*1000mm*2200mm |  | 数量 | 1
柜号 | 元器件名称 | 型号及规格 | 单位 | 数量 | 生产厂家
4D5 | 塑壳断路器100A | NSX100N MA100 3P3D | 只 | 3 | 施耐德电气
4D5 | 塑壳断路器100A | NSX100N TM100D 3P3D | 只 | 5 | 施耐德电气
4D5 | 塑壳断路器160A | NSX160N TM160D 3P3D | 只 | 2 | 施耐德电气
4D5 | 塑壳断路器630A | NSX630N Mic2.3 630A 3P3D | 只 | 1 | 施耐德电气
4D5 | 热继电器 | LRD05C | 只 | 3 | 施耐德电气
4D5 | 多功能表 | PM4101 | 只 | 11 | 施耐德电气
4D5 | 测量电流互感器 | 100/5A | 只 | 24 | 国产
4D5 | 测量电流互感器 | 150/5A | 只 | 6 | 国产
4D5 | 测量电流互感器 | 600/5A | 只 | 3 | 国产
4D5 | SP元件 | 智能网关 PAS700 | 只 | 1 | 施耐德电气
4D5 | 主母线 | 4000A | 套 | 1 | 施耐德成套
4D5 | 柜体 | BlokSeT | 台 | 1 | 施耐德电气
设备编号 | 配电所-4D6 |  | 柜型 | BlokSeT
外形尺寸 | 600mm*1000mm*2200mm |  | 数量 | 1
柜号 | 元器件名称 | 型号及规格 | 单位 | 数量 | 生产厂家
4D6 | 塑壳断路器100A | NSX100N MA100 3P3D | 只 | 1 | 施耐德电气
4D6 | 塑壳断路器100A | NSX100N TM100D 3P3D | 只 | 3 | 施耐德电气
4D6 | 塑壳断路器160A | NSX160N TM160D 3P3D | 只 | 2 | 施耐德电气
4D6 | 塑壳断路器250A | NSX250N MA220 3P3D | 只 | 1 | 施耐德电气
4D6 | 塑壳断路器630A | NSX630N Mic2.3 630A 3P3D | 只 | 2 | 施耐德电气
4D6 | 热继电器 | LRD05C | 只 | 2 | 施耐德电气
4D6 | 多功能表 | PM4101 | 只 | 9 | 施耐德电气
4D6 | 测量电流互感器 | 100/5A | 只 | 12 | 国产
4D6 | 测量电流互感器 | 150/5A | 只 | 6 | 国产
4D6 | 测量电流互感器 | 250/5A | 只 | 3 | 国产
4D6 | 测量电流互感器 | 600/5A | 只 | 6 | 国产
4D6 | SP元件 | 智能网关 PAS700 | 只 | 1 | 施耐德电气
4D6 | 主母线 | 4000A | 套 | 1 | 施耐德成套
4D6 | 柜体 | BlokSeT | 台 | 1 | 施耐德电气
设备编号 | 配电所-4D7 |  | 柜型 | BlokSeT
外形尺寸 | 600mm*1000mm*2200mm |  | 数量 | 1
柜号 | 元器件名称 | 型号及规格 | 单位 | 数量 | 生产厂家
4D7 | 塑壳断路器160A | NSX160N TM160D 3P3D | 只 | 1 | 施耐德电气
4D7 | 塑壳断路器250A | NSX250N MA220 3P3D | 只 | 1 | 施耐德电气
4D7 | 塑壳断路器250A | NSX250N TM250D 3P3D | 只 | 1 | 施耐德电气
4D7 | 塑壳断路器630A | NSX630N Mic2.3 630A 3P3D | 只 | 3 | 施耐德电气
4D7 | 热继电器 | LRD05C | 只 | 1 | 施耐德电气
4D7 | 多功能表 | PM4101 | 只 | 6 | 施耐德电气
4D7 | 测量电流互感器 | 150/5A | 只 | 3 | 国产
4D7 | 测量电流互感器 | 250/5A | 只 | 6 | 国产
4D7 | 测量电流互感器 | 600/5A | 只 | 9 | 国产
4D7 | SP元件 | 智能网关 PAS700 | 只 | 1 | 施耐德电气
4D7 | 主母线 | 4000A | 套 | 1 | 施耐德成套
4D7 | 柜体 | BlokSeT | 台 | 1 | 施耐德电气
设备编号 | 配电所-4D8 |  | 柜型 | BlokSeT
外形尺寸 | 600mm*1000mm*2200mm |  | 数量 | 1
柜号 | 元器件名称 | 型号及规格 | 单位 | 数量 | 生产厂家
4D8 | 塑壳断路器100A | NSX100N TM100D 3P3D | 只 | 1 | 施耐德电气
4D8 | 塑壳断路器250A | NSX250N MA220 3P3D | 只 | 1 | 施耐德电气
4D8 | 塑壳断路器250A | NSX250N TM250D 3P3D | 只 | 1 | 施耐德电气
4D8 | 塑壳断路器400A | NSX400N Mic2.3 400A 3P3D | 只 | 2 | 施耐德电气
4D8 | 塑壳断路器630A | NSX630N Mic2.3 630A 3P3D | 只 | 1 | 施耐德电气
4D8 | 热继电器 | LRD05C | 只 | 1 | 施耐德电气
4D8 | 多功能表 | PM4101 | 只 | 6 | 施耐德电气
4D8 | 测量电流互感器 | 100/5A | 只 | 3 | 国产
4D8 | 测量电流互感器 | 250/5A | 只 | 6 | 国产
4D8 | 测量电流互感器 | 400/5A | 只 | 6 | 国产
4D8 | 测量电流互感器 | 600/5A | 只 | 3 | 国产
4D8 | SP元件 | 智能网关 PAS700 | 只 | 1 | 施耐德电气
4D8 | 主母线 | 4000A | 套 | 1 | 施耐德成套
4D8 | 柜体 | BlokSeT | 台 | 1 | 施耐德电气
设备编号 | 配电所-4D9 |  | 柜型 | BlokSeT
外形尺寸 | 800mm*1000mm*2200mm |  | 数量 | 1
柜号 | 元器件名称 | 型号及规格 | 单位 | 数量 | 生产厂家
4D9 | 框架断路器本体 | MT08 H1 3P | 台 | 1 | 施耐德电气
4D9 | 断路器脱扣单元 | MIC 5.0 E | 只 | 1 | 施耐德电气
4D9 | 塑壳断路器100A | NSX100N TM100D 3P3D | 只 | 2 | 施耐德电气
4D9 | 塑壳断路器250A | NSX250N TM250D 3P3D | 只 | 1 | 施耐德电气
4D9 | 塑壳断路器400A | NSX400N Mic2.3 400A 3P3D | 只 | 1 | 施耐德电气
4D9 | 多功能表 | PM4101 | 只 | 5 | 施耐德电气
4D9 | 测量电流互感器 | 100/5A | 只 | 6 | 国产
4D9 | 测量电流互感器 | 250/5A | 只 | 3 | 国产
4D9 | 测量电流互感器 | 400/5A | 只 | 3 | 国产
4D9 | 测量电流互感器 | 800/5A | 只 | 3 | 国产
4D9 | SP元件 | 智能网关 PAS700 | 只 | 1 | 施耐德电气
4D9 | 主母线 | 4000A | 套 | 1 | 施耐德成套
4D9 | 柜体 | BlokSeT | 台 | 1 | 施耐德电气
设备编号 | 配电所-4D10 |  | 柜型 | BlokSeT
外形尺寸 | 800mm*1000mm*2200mm |  | 数量 | 1
柜号 | 元器件名称 | 型号及规格 | 单位 | 数量 | 生产厂家
4D10 | 框架断路器本体 | MT08 H1 3P | 台 | 1 | 施耐德电气
4D10 | 断路器脱扣单元 | MIC 5.0 E | 只 | 1 | 施耐德电气
4D10 | 塑壳断路器250A | NSX250N TM250D 3P3D | 只 | 1 | 施耐德电气
4D10 | 塑壳断路器400A | NSX400N Mic2.3 400A 3P3D | 只 | 2 | 施耐德电气
4D10 | 多功能表 | PM4101 | 只 | 4 | 施耐德电气
4D10 | 测量电流互感器 | 250/5A | 只 | 3 | 国产
4D10 | 测量电流互感器 | 400/5A | 只 | 6 | 国产
4D10 | 测量电流互感器 | 800/5A | 只 | 3 | 国产
4D10 | SP元件 | 智能网关 PAS700 | 只 | 1 | 施耐德电气
4D10 | 主母线 | 4000A | 套 | 1 | 施耐德成套
4D10 | 柜体 | BlokSeT | 台 | 1 | 施耐德电气
设备编号 | 配电所-4D11 |  | 柜型 | BlokSeT
外形尺寸 | 600mm*1000mm*2200mm |  | 数量 | 1
柜号 | 元器件名称 | 型号及规格 | 单位 | 数量 | 生产厂家
4D11 | 塑壳断路器250A | NSX250N TM250D 3P3D | 只 | 1 | 施耐德电气
4D11 | 塑壳断路器400A | NSX400N Mic2.3 400A 3P3D | 只 | 3 | 施耐德电气
4D11 | 塑壳断路器630A | NSX630N Mic2.3 630A 3P3D | 只 | 1 | 施耐德电气
4D11 | 多功能表 | PM4101 | 只 | 5 | 施耐德电气
4D11 | 测量电流互感器 | 250/5A | 只 | 3 | 国产
4D11 | 测量电流互感器 | 400/5A | 只 | 9 | 国产
4D11 | 测量电流互感器 | 600/5A | 只 | 3 | 国产
4D11 | SP元件 | 智能网关 PAS700 | 只 | 1 | 施耐德电气
4D11 | 主母线 | 4000A | 套 | 1 | 施耐德成套
4D11 | 柜体 | BlokSeT | 台 | 1 | 施耐德电气