## 低压报价
施耐德电气（中国）有限公司
客户D项目增补
报价员A | [6 empty] | 2025/07/02
编号 | 产品名称 | 设备描述 | 柜号 | 品牌 | 数量 | 单位 | 单价（元） | 总价（元） | 备注
低压柜
1-1 | BLOKSET | MCC柜 | 出线柜 | 施耐德 | 1 | 台
1-2 | BLOKSET | MCC柜 | 变频柜 | 施耐德 | 1 | 台
|  |  | 包装费 | 施耐德 | 2 | 台
|  | 泰州-上海 | 运输费 | 施耐德 | 1 | 套
| 小计 |  |  |  | 18 | 台
1、包含13%增值税，有效期30天； 2、低压柜采用施耐德授权Blokset柜，柜型选用抽屉柜； 3、铜排按照裸铜排报价； 4、塑壳断路器选用NSX，分断能力50KA，400A以下选用热磁式，400A及以上选用电子式； 5、仪表选用施耐德PM4101； 6、变频器选用施耐德ATV930系列，按重载选型报价，配备Du/Dt滤波器。
销售负责人：宋楠 |  |  |  |  | 联系方式：13800000000
某成套设备有限公司 |  |  |  |  | 电话：0512-65790366

## 低压设备清单
设备清单
设备名称: | 出线柜 |  | BLOKSET | 1 | 台
序号 | 元件名称 | 元件规格及型号 | 生产厂家 | 数量 | 单位 | 面价 | 折扣 | 单价 | 总价 | 备注
1 | 交流塑壳断路器 | NSX100N MA 2.5 3P3D F | 施耐德甲供 | 3 | 只 |  | 1
2 | 交流塑壳断路器 | NSX100N MA 6.3 3P3D F | 施耐德甲供 | 2 | 只 |  | 1
3 | 交流塑壳断路器 | NSX100N MA 12.5 3P3D F | 施耐德甲供 | 2 | 只 |  | 1
4 | 交流塑壳断路器 | NSX100N MA 25 3P3D F | 施耐德甲供 | 1 | 只 |  | 1
5 | 交流塑壳断路器 | NSX100N TMD 25 3P3D F | 施耐德甲供 | 2 | 只 |  | 1
6 | 交流塑壳断路器 | NSX100N TMD 40 3P3D F | 施耐德甲供 | 2 | 只 |  | 1
7 | 交流塑壳断路器 | NSX100N TMD 50 3P3D F | 施耐德甲供 | 1 | 只 |  | 1
8 | 手柄 | NSX100~250标准延伸旋转手柄 | 施耐德甲供 | 12 | 只 |  | 1
9 | 辅助触点（NSX） | OF | 施耐德甲供 | 24 | 只 |  | 1
10 | MX分励脱扣器 | MX分励AC220-240V/208-277V/100-630A | 施耐德甲供 | 12 | 只 |  | 1
11 | 电流互感器 | BH-0.66/40I 5~600/5A | 鼎浩 | 15 | 只 |  | 1
12 | 多功能表 | PM4101 | 施耐德甲供 | 5 | 只 |  | 1
13 | 指示灯 | XA2EVM3LC | 施耐德电气 | 12 | 只 |  | 0.5
14 | 指示灯 | XA2EVM4LC | 施耐德电气 | 12 | 只 |  | 0.5
15 | 交流接触器 | LC1D09B7C | 施耐德甲供 | 3 | 只 |  | 1
16 | 交流接触器 | LC1D12B7C | 施耐德甲供 | 2 | 只 |  | 1
17 | 交流接触器 | LC1D40AB7C | 施耐德甲供 | 3 | 只 |  | 1
18 | 热过载继电器 | LRD07C | 施耐德甲供 | 3 | 只 |  | 1
19 | 热过载继电器 | LRD08C | 施耐德甲供 | 2 | 只 |  | 1
20 | 热过载继电器 | LRD14C | 施耐德甲供 | 2 | 只 |  | 1
21 | 热过载继电器 | LRD325C | 施耐德甲供 | 1 | 只 |  | 1
22 | 控制变压器 | JBK3-63VA 380/24 | 正泰电器 | 8 | 只 |  | 0.5
23 | 熔断器 | UK5-HESI | 菲尼克斯 | 48 | 只 |  | 1
24 | 中间继电器 | REL-IR-BL/L-24DC/2x21 | 菲尼克斯 | 12 | 只 |  | 1
25 | 继电器座 | ECOR-2-BSC2-RT/2x21 | 菲尼克斯 | 12 | 只 |  | 1
26 | 水平铜排 | TMY 4*(60*5)+50*5 | 国产优质 | 1.1 | 米 |  | 1
27 | 垂直排 | TMY 40*10 | 国产优质 | 5.7 | 米 |  | 1
28 | 连接排 | TMY 50*10 | 国产优质 | 1.9 | 米 |  | 1
29 | N排 | TMY 50*5 | 国产优质 | 2.8 | 米 |  | 1
30 | 辅助材料 |  |  | 1 | 套 |  | 1
31 | 柜体 | Blokset 1000*2200*600 | 清科 | 1 | 台 |  | 1
32 | 小计
33 | 人工
34 | 管理费
35 | 利润
36 | 税金
37 | 单台合计
设备名称: | 变频柜 |  | BLOKSET | 1 | 台
序号 | 元件名称 | 元件规格及型号 | 生产厂家 | 数量 | 单位 | 面价 | 折扣 | 单价 | 总价 | 备注
1 | 交流塑壳断路器 | NSX100N MA 100 3P3D F+Compact插入式套件 | 施耐德甲供 | 1 | 只 |  | 1
2 | 手柄 | NSX100~250标准延伸旋转手柄 | 施耐德甲供 | 1 | 只 |  | 1
3 | 辅助触点（NSX） | OF | 施耐德甲供 | 2 | 只 |  | 1
4 | 变频器 | ATV930U55N4+高级面板安装套件VW3A1112+dv/dt滤波器VW3A5302 | 施耐德甲供 | 1 | 只 |  | 1
5 | 交流接触器 | LC1D09B7C+LADN31C | 施耐德甲供 | 1 | 只 |  | 1
6 | 热过载继电器 | LRD06C | 施耐德甲供 | 1 | 只 |  | 1
7 | 指示灯 | XA2EVM3LC | 施耐德电气 | 1 | 只 |  | 0.5
8 | 指示灯 | XA2EVM4LC | 施耐德电气 | 1 | 只 |  | 0.5
9 | 控制变压器 | JBK3-63VA 380/24 | 正泰电器 | 1 | 只 |  | 0.5
10 | 中间继电器 | REL-IR-BL/L-24DC/2x21 | 菲尼克斯 | 1 | 只 |  | 1
11 | 继电器座 | ECOR-2-BSC2-RT/2x21 | 菲尼克斯 | 1 | 只 |  | 1
12 | 熔断器 | UK5-HESI | 菲尼克斯 | 4 | 只 |  | 1
13 | 水平铜排 | TMY 4*(60*5)+50*5 | 国产优质 | 0.5 | 米 |  | 1
14 | 电缆 | 25mm² | 凯布斯 | 6 | 米 |  | 1
15 | 辅助材料 |  |  | 1 | 套 |  | 1
16 | 柜体 | Blokset 400*2200*600 | 清科 | 1 | 台 |  | 1
17 | 小计
18 | 人工
19 | 管理费
20 | 利润
21 | 税金
22 | 单台合计

## BOM
配电柜 施耐德BOM表
序号 | 元件名称 | 元件规格及型号 | 数量 | 订单号 | 生产厂家
1 | MX分励脱扣器 | MX分励AC220-240V/208-277V/100-630A | 12 | LV429387 | 施耐德
1 | 变频器 | ATV930U55N4+高级面板安装套件VW3A1112+dv/dt滤波器VW3A5302 | 1 | ATV930U55N4+VW3A1112+VW3A5302 | 施耐德
1 | 多功能表 | PM4101 | 5 | METSEPM4101 | 施耐德
1 | 辅助触点（NSX） | OF | 26 | 29450 | 施耐德
1 | 交流接触器 | LC1D09B7C | 3 | LC1D09B7C | 施耐德
1 | 交流接触器 | LC1D09B7C+LADN31C | 1 | LC1D09B7C+LADN31C | 施耐德
1 | 交流接触器 | LC1D12B7C | 2 | LC1D12B7C | 施耐德
1 | 交流接触器 | LC1D40AB7C | 3 | LC1D40AB7C | 施耐德
1 | 交流塑壳断路器 | NSX100N MA 100 3P3D F+Compact插入式套件 | 1 | C10N3MA100+LV429289 | 施耐德
1 | 交流塑壳断路器 | NSX100N MA 12.5 3P3D F | 2 | C10N3MA013 | 施耐德
1 | 交流塑壳断路器 | NSX100N MA 2.5 3P3D F | 3 | C10N3MA003 | 施耐德
1 | 交流塑壳断路器 | NSX100N MA 6.3 3P3D F | 2 | C10N3MA007 | 施耐德
1 | 交流塑壳断路器 | NSX100N MA 25 3P3D F | 1 | C10N3MA025 | 施耐德
1 | 交流塑壳断路器 | NSX100N TMD 25 3P3D F | 2 | C10N3TM025 | 施耐德
1 | 交流塑壳断路器 | NSX100N TMD 40 3P3D F | 2 | C10N3TM040 | 施耐德
1 | 交流塑壳断路器 | NSX100N TMD 50 3P3D F | 1 | C10N3TM050 | 施耐德
1 | 热过载继电器 | LRD06C | 1 | LRD06C | 施耐德
1 | 热过载继电器 | LRD07C | 3 | LRD07C | 施耐德
1 | 热过载继电器 | LRD08C | 2 | LRD08C | 施耐德
1 | 热过载继电器 | LRD14C | 2 | LRD14C | 施耐德
1 | 热过载继电器 | LRD325C | 1 | LRD325C | 施耐德
1 | 手柄 | NSX100~250标准延伸旋转手柄 | 13 | LV429338 | 施耐德